## паспорт
ПАТ "УКРТРАНСГАЗ" | [5 empty] | ПАСПОРТ ФІЗИКО-ХІМІЧНИХ ПОКАЗНИКІВ ПРИРОДНОГО ГАЗУ №634 | [18 empty] | Маршрут №634
УМГ "ХАРКІВТРАНСГАЗ" | [5 empty] | переданого Сєвєродонецьким ЛВУМГ та прийнятого ПрАТ ЛИНІК, ЛВДС "Лисичанськ" філії ПДМН ПАТ "Укртранснафта"
Сєвєродонецьке ЛВУМГ
Вимірювальна хіміко-аналітична лабораторія
по газопроводу "Новопсков-Лоскутівка"
Свідоцтво № LC 041 від 13.06.2017р. чинне до 13.06.2022 р. | [20 empty] | за період з 01.01.2018р. по 31.01.2018р.
Число місяця | Компонентний склад, % мол. | [11 empty] | Фізико-хімічні показники газу обчислені на основі компонентного складу, 101,325 кПа | [9 empty] | Температура точки роси вологи (Р = 3.92 МПа), °С | Температура точки роси вуглеводнів, °С | Масова концентрація сірководню, г/м3 | Масова концентрація меркаптанової сірки, г/м3 | Маса механічних домішок, г/м3
[13 empty] | Густина абсолютна, кг/м3,при 20 ºС, | Температура вимірювання/згоряння при 20/25°С
| метан, С1 | етан, С2 | пропан, С3 | ізо-бутан, і-С4 | н-бутан, н-С4 | нео-пентан, нео-С5 | ізо-пентан, і-С5 | н-пентан, н-С5 | гексани та вищі, С6+ | кисень, О2 | азот, N2 | діоксид вуглецю, CО2 |  | Теплота згоряння нижча |  |  | Теплота згоряння вища |  |  | Число Воббе вище
[14 empty] | ккал/м3 | МДж/м3 | кВт⋅год/м3 | ккал/м3 | МДж/м3 | кВт⋅год/м3 | ккал/м3 | МДж/м3 | кВт⋅год/м3
1 | [13 empty] | 8056.7977 | 33.7322 | 9.3701 | 8927.6059 | 37.3781 | 10.3828 | 11563.8914 | 48.4157 | 13.4488
2 | [13 empty] | 8056.7977 | 33.7322 | 9.3701 | 8927.6059 | 37.3781 | 10.3828 | 11563.8914 | 48.4157 | 13.4488
3 | [13 empty] | 8056.7977 | 33.7322 | 9.3701 | 8927.6059 | 37.3781 | 10.3828 | 11563.8914 | 48.4157 | 13.4488
4 | [13 empty] | 8056.7977 | 33.7322 | 9.3701 | 8927.6059 | 37.3781 | 10.3828 | 11563.8914 | 48.4157 | 13.4488
5 | [13 empty] | 8056.7977 | 33.7322 | 9.3701 | 8927.6059 | 37.3781 | 10.3828 | 11563.8914 | 48.4157 | 13.4488
6 | [13 empty] | 8056.7977 | 33.7322 | 9.3701 | 8927.6059 | 37.3781 | 10.3828 | 11563.8914 | 48.4157 | 13.4488
7 | [13 empty] | 8056.7977 | 33.7322 | 9.3701 | 8927.6059 | 37.3781 | 10.3828 | 11563.8914 | 48.4157 | 13.4488
8 | [13 empty] | 8056.7977 | 33.7322 | 9.3701 | 8927.6059 | 37.3781 | 10.3828 | 11563.8914 | 48.4157 | 13.4488
9 | 95.0333 | 2.4815 | 0.6773 | 0.0889 | 0.0953 | 0.0028 | 0.0221 | 0.0148 | 0.0173 | 0.0107 | 1.2811 | 0.2749 | 0.705 | 8147.4875 | 34.1119 | 9.4755 | 9029.9275 | 37.8065 | 10.5018 | 11802.4507 | 49.4145 | 13.7263 | -9.7 | -5.5
10 | [13 empty] | 8147.4875 | 34.1119 | 9.4755 | 9029.9275 | 37.8065 | 10.5018 | 11802.4507 | 49.4145 | 13.7263
11 | [13 empty] | 8147.4875 | 34.1119 | 9.4755 | 9029.9275 | 37.8065 | 10.5018 | 11802.4507 | 49.4145 | 13.7263
12 | [13 empty] | 8147.4875 | 34.1119 | 9.4755 | 9029.9275 | 37.8065 | 10.5018 | 11802.4507 | 49.4145 | 13.7263
13 | [13 empty] | 8147.4875 | 34.1119 | 9.4755 | 9029.9275 | 37.8065 | 10.5018 | 11802.4507 | 49.4145 | 13.7263
14 | [13 empty] | 8147.4875 | 34.1119 | 9.4755 | 9029.9275 | 37.8065 | 10.5018 | 11802.4507 | 49.4145 | 13.7263
15 | [13 empty] | 8147.4875 | 34.1119 | 9.4755 | 9029.9275 | 37.8065 | 10.5018 | 11802.4507 | 49.4145 | 13.7263
16 | 95.0827 | 2.3863 | 0.7162 | 0.1034 | 0.1108 | 0.0031 | 0.0214 | 0.0137 | 0.0109 | 0.0074 | 1.2592 | 0.2849 | 0.7052 | 8150.8074 | 34.1258 | 9.4794 | 9033.5341 | 37.8216 | 10.506 | 11805.5557 | 49.4275 | 13.7299 | -10.1 | -5.3
17 | [13 empty] | 8150.8074 | 34.1258 | 9.4794 | 9033.5341 | 37.8216 | 10.506 | 11805.5557 | 49.4275 | 13.7299
18 | [13 empty] | 8150.8074 | 34.1258 | 9.4794 | 9033.5341 | 37.8216 | 10.506 | 11805.5557 | 49.4275 | 13.7299
19 | [13 empty] | 8150.8074 | 34.1258 | 9.4794 | 9033.5341 | 37.8216 | 10.506 | 11805.5557 | 49.4275 | 13.7299
20 | [13 empty] | 8150.8074 | 34.1258 | 9.4794 | 9033.5341 | 37.8216 | 10.506 | 11805.5557 | 49.4275 | 13.7299
21 | [13 empty] | 8150.8074 | 34.1258 | 9.4794 | 9033.5341 | 37.8216 | 10.506 | 11805.5557 | 49.4275 | 13.7299
22 | [13 empty] | 8150.8074 | 34.1258 | 9.4794 | 9033.5341 | 37.8216 | 10.506 | 11805.5557 | 49.4275 | 13.7299
23 | [13 empty] | 8150.8074 | 34.1258 | 9.4794 | 9033.5341 | 37.8216 | 10.506 | 11805.5557 | 49.4275 | 13.7299
24 | [13 empty] | 8150.8074 | 34.1258 | 9.4794 | 9033.5341 | 37.8216 | 10.506 | 11805.5557 | 49.4275 | 13.7299
25 | 95.2994 | 2.2952 | 0.6774 | 0.0996 | 0.1111 | 0.0027 | 0.0233 | 0.0144 | 0.0067 | 0.0093 | 1.2938 | 0.1671 | 0.7029 | 8145.3856 | 34.1031 | 9.4731 | 9027.969 | 37.7983 | 10.4995 | 11817.6891 | 49.4783 | 13.744 | -10.2 | -4.7 | 0,001 | 0,001 | відс
26 | [13 empty] | 8145.3856 | 34.1031 | 9.4731 | 9027.969 | 37.7983 | 10.4995 | 11817.6891 | 49.4783 | 13.744
27 | [13 empty] | 8145.3856 | 34.1031 | 9.4731 | 9027.969 | 37.7983 | 10.4995 | 11817.6891 | 49.4783 | 13.744
28 | [13 empty] | 8145.3856 | 34.1031 | 9.4731 | 9027.969 | 37.7983 | 10.4995 | 11817.6891 | 49.4783 | 13.744
29 | [13 empty] | 8145.3856 | 34.1031 | 9.4731 | 9027.969 | 37.7983 | 10.4995 | 11817.6891 | 49.4783 | 13.744
30 | 95.208 | 2.2283 | 0.6219 | 0.0896 | 0.0998 | 0.0032 | 0.0233 | 0.0155 | 0.0108 | 0.0089 | 1.5478 | 0.1429 | 0.7026 | 8113.643 | 33.9702 | 9.4362 | 8993.2647 | 37.653 | 10.4592 | 11774.6491 | 49.2981 | 13.6939
31 | [13 empty] | 8113.643 | 33.9702 | 9.4362 | 8993.2647 | 37.653 | 10.4592 | 11774.6491 | 49.2981 | 13.6939
Рівень одоризації відповідає вимогам чинних нормативних документів | [13 empty] | 8124.1283 | 34.0141 | 9.4484 | 9003.6545 | 37.6965 | 10.4713
Середньозважене значення теплоти згоряння:
| Начальник Сєвєродонецького ЛВУМГ | [8 empty] | Головко Ю.О. | [10 empty] | .02.2018
|  | Підрозділу підприємства, якому підпорядкована лабораторія | [8 empty] | прізвище | [5 empty] | підпис |  |  |  | дата
| Інженер II кат. ВХАЛ | [8 empty] | Єрьоменко М.О. | [10 empty] | .02.2018
|  | Лабораторія, де здійснювалось вимірювання газу | [8 empty] | прізвище | [5 empty] | підпис |  |  |  | дата
| Начальник служби ГВ і М | [8 empty] | Ісаєв В.С. | [10 empty] | .02.2018
|  | Підрозділу, відповідального за облік газу за маршрутом | [8 empty] | прізвище | [5 empty] | підпис |  |  |  | дата

## додаток
Додаток до Паспорту фізико-хімічних показників природного газу. Маршрут №634
Область | ГРС, прямий споживач | Cередньозважене значення вищої теплоти згоряння
|  | ккал/м³ | МДж/м³ | кВт*год./м³
Маршрут №634 |  | 9003.6545 | 37.6965 | 10.4713
Луганська | НПЗ | 9003.6545 | 37.6965 | 10.4713
Начальник Сєвєродонецького ЛВУМГ |  | Головко Ю.О. |  |  | .02.2018
Підрозділу підприємства, якому підпорядкована лабораторія |  | прізвище |  | підпис | дата
Інженер II кат. ВХАЛ |  | Єрьоменко М.О. |  |  | .02.2018
Лабораторія, де здійснювалось вимірювання газу |  | прізвище |  | підпис | дата
Начальник служби ГВ і М |  | Ісаєв В.С. |  |  | .02.2018
Підрозділу, відповідального за облік газу за маршрутом |  | прізвище |  | підпис | дата