## паспорт
ПАТ "УКРТРАНСГАЗ" | [5 empty] | ПАСПОРТ ФІЗИКО-ХІМІЧНИХ ПОКАЗНИКІВ ПРИРОДНОГО ГАЗУ №635 | [18 empty] | Маршрут №635
УМГ "ХАРКІВТРАНСГАЗ" | [5 empty] | переданого Сєвєродонецьким ЛВУМГ та прийнятого ПАТ "Луганськгаз"
Новопсковський п/м Сєвєродонецьке ЛВУМГ
Вимірювальна хіміко-аналітична лабораторія
по газопроводу "Новопсков-Шебелинка"
Свідоцтво № РЬ 417/2014 чинне до 31.12.2018 р. | [20 empty] | за період з 01.01.2018р. по 31.01.2018р.
Число місяця | Компонентний склад, % мол. | [11 empty] | Фізико-хімічні показники газу обчислені на основі компонентного складу, 101,325 кПа | [9 empty] | Температура точки роси вологи (Р = 3.92 МПа), °С | Температура точки роси вуглеводнів, °С | Масова концентрація сірководню, г/м3 | Масова концентрація меркаптанової сірки, г/м3 | Маса механічних домішок, г/м3
[13 empty] | Густина абсолютна, кг/м3,при 20 ºС, | Температура вимірювання/згоряння при 20/25°С
| метан, С1 | етан, С2 | пропан, С3 | ізо-бутан, і-С4 | н-бутан, н-С4 | нео-пентан, нео-С5 | ізо-пентан, і-С5 | н-пентан, н-С5 | гексани та вищі, С6+ | кисень, О2 | азот, N2 | діоксид вуглецю, CО2 |  | Теплота згоряння нижча |  |  | Теплота згоряння вища |  |  | Число Воббе вище
[14 empty] | ккал/м3 | МДж/м3 | кВт⋅год/м3 | ккал/м3 | МДж/м3 | кВт⋅год/м3 | ккал/м3 | МДж/м3 | кВт⋅год/м3
1 | [13 empty] | 8032.3876 | 33.63 | 9.3417 | 8901.7867 | 37.27 | 10.3528 | 11533.8685 | 48.29 | 13.4139
2 | 92.1609 | 3.5762 | 0.6752 | 0.0432 | 0.0542 | 0.0003 | 0.0125 | 0.0098 | 0.0064 | 0.0071 | 2.9216 | 0.5326 | 0.7203 | 8039.553 | 33.66 | 9.35 | 8908.9521 | 37.3 | 10.3611 | 11521.9262 | 48.24 | 13.4 | -16.5 | -14.1
3 | [13 empty] | 8039.553 | 33.66 | 9.35 | 8908.9521 | 37.3 | 10.3611 | 11521.9262 | 48.24 | 13.4
4 | [13 empty] | 8039.553 | 33.66 | 9.35 | 8908.9521 | 37.3 | 10.3611 | 11521.9262 | 48.24 | 13.4
5 | [13 empty] | 8039.553 | 33.66 | 9.35 | 8908.9521 | 37.3 | 10.3611 | 11521.9262 | 48.24 | 13.4
6 | [13 empty] | 8039.553 | 33.66 | 9.35 | 8908.9521 | 37.3 | 10.3611 | 11521.9262 | 48.24 | 13.4
7 | [13 empty] | 8039.553 | 33.66 | 9.35 | 8908.9521 | 37.3 | 10.3611 | 11521.9262 | 48.24 | 13.4
8 | [13 empty] | 8039.553 | 33.66 | 9.35 | 8908.9521 | 37.3 | 10.3611 | 11521.9262 | 48.24 | 13.4
9 | 92.1919 | 3.5963 | 0.675 | 0.0458 | 0.0576 | 0.0001 | 0.0127 | 0.0102 | 0.0111 | 0.0076 | 2.9146 | 0.4771 | 0.72 | 8049.1068 | 33.7 | 9.3611 | 8918.5059 | 37.34 | 10.3722 | 11536.257 | 48.3 | 13.4167 | -18.5
10 | [13 empty] | 8049.1068 | 33.7 | 9.3611 | 8918.5059 | 37.34 | 10.3722 | 11536.257 | 48.3 | 13.4167
11 | [13 empty] | 8049.1068 | 33.7 | 9.3611 | 8918.5059 | 37.34 | 10.3722 | 11536.257 | 48.3 | 13.4167
12 | [13 empty] | 8049.1068 | 33.7 | 9.3611 | 8918.5059 | 37.34 | 10.3722 | 11536.257 | 48.3 | 13.4167
13 | [13 empty] | 8049.1068 | 33.7 | 9.3611 | 8918.5059 | 37.34 | 10.3722 | 11536.257 | 48.3 | 13.4167
14 | [13 empty] | 8049.1068 | 33.7 | 9.3611 | 8918.5059 | 37.34 | 10.3722 | 11536.257 | 48.3 | 13.4167
15 | 95.4518 | 2.2143 | 0.6525 | 0.0967 | 0.1062 | 0.001 | 0.0201 | 0.0154 | 0.0158 | 0.0068 | 1.1195 | 0.2999 | 0.7029 | 8142.2567 | 34.09 | 9.4694 | 9023.5981 | 37.78 | 10.4944 | 11813.3182 | 49.46 | 13.7389 | -21.5
16 | [13 empty] | 8142.2567 | 34.09 | 9.4694 | 9023.5981 | 37.78 | 10.4944 | 11813.3182 | 49.46 | 13.7389
17 | [13 empty] | 8142.2567 | 34.09 | 9.4694 | 9023.5981 | 37.78 | 10.4944 | 11813.3182 | 49.46 | 13.7389
18 | [13 empty] | 8142.2567 | 34.09 | 9.4694 | 9023.5981 | 37.78 | 10.4944 | 11813.3182 | 49.46 | 13.7389
19 | [13 empty] | 8142.2567 | 34.09 | 9.4694 | 9023.5981 | 37.78 | 10.4944 | 11813.3182 | 49.46 | 13.7389
20 | [13 empty] | 8142.2567 | 34.09 | 9.4694 | 9023.5981 | 37.78 | 10.4944 | 11813.3182 | 49.46 | 13.7389
21 | [13 empty] | 8142.2567 | 34.09 | 9.4694 | 9023.5981 | 37.78 | 10.4944 | 11813.3182 | 49.46 | 13.7389
22 | [13 empty] | 8142.2567 | 34.09 | 9.4694 | 9023.5981 | 37.78 | 10.4944 | 11813.3182 | 49.46 | 13.7389
23 | 87.7933 | 3.4919 | 2.1691 | 0.3719 | 0.5788 | 0.0065 | 0.1349 | 0.1054 | 0.0888 | 0.0067 | 4.0614 | 1.1913 | 0.7735 | 8316.6142 | 34.82 | 9.6722 | 9197.9556 | 38.51 | 10.6972 | 11478.934 | 48.06 | 13.35 | -14.4
24 | [13 empty] | 8316.6142 | 34.82 | 9.6722 | 9197.9556 | 38.51 | 10.6972 | 11478.934 | 48.06 | 13.35
25 | [13 empty] | 8316.6142 | 34.82 | 9.6722 | 9197.9556 | 38.51 | 10.6972 | 11478.934 | 48.06 | 13.35
26 | [13 empty] | 8316.6142 | 34.82 | 9.6722 | 9197.9556 | 38.51 | 10.6972 | 11478.934 | 48.06 | 13.35
27 | [13 empty] | 8316.6142 | 34.82 | 9.6722 | 9197.9556 | 38.51 | 10.6972 | 11478.934 | 48.06 | 13.35
28 | [13 empty] | 8316.6142 | 34.82 | 9.6722 | 9197.9556 | 38.51 | 10.6972 | 11478.934 | 48.06 | 13.35
29 | 94.7218 | 2.4145 | 0.6432 | 0.0916 | 0.1073 | 0.0007 | 0.0265 | 0.0216 | 0.0288 | 0.0046 | 1.8512 | 0.0882 | 0.7057 | 8118.3721 | 33.99 | 9.4417 | 8997.3251 | 37.67 | 10.4639 | 11753.6067 | 49.21 | 13.6694
30 | [13 empty] | 8118.3721 | 33.99 | 9.4417 | 8997.3251 | 37.67 | 10.4639 | 11753.6067 | 49.21 | 13.6694
31 | [13 empty] | 8118.3721 | 33.99 | 9.4417 | 8997.3251 | 37.67 | 10.4639 | 11753.6067 | 49.21 | 13.6694
Рівень одоризації відповідає вимогам чинних нормативних документів | [13 empty] | 8138.7696 | 34.0754 | 9.4654 | 9015.0713 | 37.7443 | 10.4845
Середньозважене значення теплоти згоряння:
| Заступник начальника Сєвєродонецького ЛВУМГ | [8 empty] | Шморгун М.А. | [10 empty] | 2018-02-01
|  | Підрозділу підприємства, якому підпорядкована лабораторія | [8 empty] | прізвище | [5 empty] | підпис |  |  |  | дата
| Завідувач ВХАЛ | [8 empty] | Гоцанюк Т.О. | [10 empty] | 2018-02-01
|  | Лабораторія, де здійснювалось вимірювання газу | [8 empty] | прізвище | [5 empty] | підпис |  |  |  | дата
| Начальник служби ГВ і М | [8 empty] | Ісаєв В.С. | [10 empty] | 2018-02-01
|  | Підрозділу, відповідального за облік газу за маршрутом | [8 empty] | прізвище | [5 empty] | підпис |  |  |  | дата

## додаток
Додаток до Паспорту фізико-хімічних показників природного газу. Маршрут №635
Область | ГРС, прямий споживач | Cередньозважене значення вищої теплоти згоряння
|  | ккал/м³ | МДж/м³ | кВт*год./м³
Маршрут №635 |  | 9015.0713 | 37.7443 | 10.4845
Луганська | Білокуракіне | 9015.2146 | 37.7449 | 10.4847
Луганська | Писарівка | 9013.9965 | 37.7398 | 10.4833
Заступник начальника Сєвєродонецького ЛВУМГ |  | Шморгун М.А. |  |  | 2018-02-01
Підрозділу підприємства, якому підпорядкована лабораторія |  | прізвище |  | підпис | дата
Завідувач ВХАЛ |  | Гоцанюк Т.О. |  |  | 2018-02-01
Лабораторія, де здійснювалось вимірювання газу |  | прізвище |  | підпис | дата
Начальник служби ГВ і М |  | Ісаєв В.С. |  |  | 2018-02-01
Підрозділу, відповідального за облік газу за маршрутом |  | прізвище |  | підпис | дата