## паспорт
ПАТ "УКРТРАНСГАЗ" | [5 empty] | ПАСПОРТ ФІЗИКО-ХІМІЧНИХ ПОКАЗНИКІВ ПРИРОДНОГО ГАЗУ №637 | [18 empty] | Маршрут №637
УМГ "ХАРКІВТРАНСГАЗ" | [5 empty] | переданого Сєвєродонецьким ЛВУМГ та прийнятого ПАТ "Луганськгаз"
Новопсковський п/м Сєвєродонецьке ЛВУМГ
Вимірювальна хіміко-аналітична лабораторія
по газопроводу "Новопсков-Рубіжне"
Свідоцтво № РЬ 417/2014 чинне до 31.12.2018 р. | [20 empty] | за період з 01.01.2018р. по 31.01.2018р.
Число місяця | Компонентний склад, % мол. | [11 empty] | Фізико-хімічні показники газу обчислені на основі компонентного складу, 101,325 кПа | [9 empty] | Температура точки роси вологи (Р = 3.92 МПа), °С | Температура точки роси вуглеводнів, °С | Масова концентрація сірководню, г/м3 | Масова концентрація меркаптанової сірки, г/м3 | Маса механічних домішок, г/м3
[13 empty] | Густина абсолютна, кг/м3,при 20 ºС, | Температура вимірювання/згоряння при 20/25°С
| метан, С1 | етан, С2 | пропан, С3 | ізо-бутан, і-С4 | н-бутан, н-С4 | нео-пентан, нео-С5 | ізо-пентан, і-С5 | н-пентан, н-С5 | гексани та вищі, С6+ | кисень, О2 | азот, N2 | діоксид вуглецю, CО2 |  | Теплота згоряння нижча |  |  | Теплота згоряння вища |  |  | Число Воббе вище
[14 empty] | ккал/м3 | МДж/м3 | кВт⋅год/м3 | ккал/м3 | МДж/м3 | кВт⋅год/м3 | ккал/м3 | МДж/м3 | кВт⋅год/м3
1 | [13 empty] | 8008.503 | 33.53 | 9.3139 | 8873.1252 | 37.15 | 10.3194 | 11483.7109 | 48.08 | 13.3556
2 | 95.1699 | 2.4214 | 0.666 | 0.0868 | 0.0893 | 0.0012 | 0.0197 | 0.0142 | 0.0099 | 0.0065 | 1.2273 | 0.2878 | 0.7039 | 8142.2567 | 34.09 | 9.4694 | 9023.5981 | 37.78 | 10.4944 | 11803.7644 | 49.42 | 13.7278 | -16.3 | -12.7
3 | [13 empty] | 8142.2567 | 34.09 | 9.4694 | 9023.5981 | 37.78 | 10.4944 | 11803.7644 | 49.42 | 13.7278
4 | [13 empty] | 8142.2567 | 34.09 | 9.4694 | 9023.5981 | 37.78 | 10.4944 | 11803.7644 | 49.42 | 13.7278
5 | [13 empty] | 8142.2567 | 34.09 | 9.4694 | 9023.5981 | 37.78 | 10.4944 | 11803.7644 | 49.42 | 13.7278
6 | [13 empty] | 8142.2567 | 34.09 | 9.4694 | 9023.5981 | 37.78 | 10.4944 | 11803.7644 | 49.42 | 13.7278
7 | [13 empty] | 8142.2567 | 34.09 | 9.4694 | 9023.5981 | 37.78 | 10.4944 | 11803.7644 | 49.42 | 13.7278
8 | [13 empty] | 8142.2567 | 34.09 | 9.4694 | 9023.5981 | 37.78 | 10.4944 | 11803.7644 | 49.42 | 13.7278
9 | 95.2597 | 2.4134 | 0.665 | 0.0886 | 0.0899 | 0.0009 | 0.0182 | 0.0132 | 0.0059 | 0.0061 | 1.1789 | 0.2602 | 0.7032 | 8144.6452 | 34.1 | 9.4722 | 9028.375 | 37.8 | 10.5 | 11815.7067 | 49.47 | 13.7417 | -18.5
10 | 95.1284 | 2.414 | 0.6464 | 0.0871 | 0.09 | 0.0008 | 0.0182 | 0.0133 | 0.0082 | 0.0078 | 1.378 | 0.2078 | 0.7034 | 8130.3144 | 34.04 | 9.4556 | 9011.6558 | 37.73 | 10.4806 | 11794.2105 | 49.38 | 13.7167 | -20.1
11 | [13 empty] | 8130.3144 | 34.04 | 9.4556 | 9011.6558 | 37.73 | 10.4806 | 11794.2105 | 49.38 | 13.7167
12 | [13 empty] | 8130.3144 | 34.04 | 9.4556 | 9011.6558 | 37.73 | 10.4806 | 11794.2105 | 49.38 | 13.7167
13 | [13 empty] | 8130.3144 | 34.04 | 9.4556 | 9011.6558 | 37.73 | 10.4806 | 11794.2105 | 49.38 | 13.7167
14 | [13 empty] | 8130.3144 | 34.04 | 9.4556 | 9011.6558 | 37.73 | 10.4806 | 11794.2105 | 49.38 | 13.7167
15 | 95.8323 | 2.085 | 0.6202 | 0.0943 | 0.0989 | 0.0013 | 0.0183 | 0.0129 | 0.0091 | 0.0067 | 0.9801 | 0.2409 | 0.6999 | 8139.8683 | 34.08 | 9.4667 | 9023.5981 | 37.78 | 10.4944 | 11837.2028 | 49.56 | 13.7667 | -25.1
16 | [13 empty] | 8139.8683 | 34.08 | 9.4667 | 9023.5981 | 37.78 | 10.4944 | 11837.2028 | 49.56 | 13.7667
17 | [13 empty] | 8139.8683 | 34.08 | 9.4667 | 9023.5981 | 37.78 | 10.4944 | 11837.2028 | 49.56 | 13.7667
18 | [13 empty] | 8139.8683 | 34.08 | 9.4667 | 9023.5981 | 37.78 | 10.4944 | 11837.2028 | 49.56 | 13.7667
19 | [13 empty] | 8139.8683 | 34.08 | 9.4667 | 9023.5981 | 37.78 | 10.4944 | 11837.2028 | 49.56 | 13.7667
20 | [13 empty] | 8139.8683 | 34.08 | 9.4667 | 9023.5981 | 37.78 | 10.4944 | 11837.2028 | 49.56 | 13.7667
21 | [13 empty] | 8139.8683 | 34.08 | 9.4667 | 9023.5981 | 37.78 | 10.4944 | 11837.2028 | 49.56 | 13.7667
22 | 94.9581 | 2.3476 | 0.6708 | 0.1001 | 0.1133 | 0.001 | 0.0245 | 0.0188 | 0.0143 | 0.0067 | 1.6147 | 0.1301 | 0.7047 | 8130.3144 | 34.04 | 9.4556 | 9009.2673 | 37.72 | 10.4778 | 11779.8798 | 49.32 | 13.7 | -20.8
23 | [13 empty] | 8130.3144 | 34.04 | 9.4556 | 9009.2673 | 37.72 | 10.4778 | 11779.8798 | 49.32 | 13.7
24 | [13 empty] | 8130.3144 | 34.04 | 9.4556 | 9009.2673 | 37.72 | 10.4778 | 11779.8798 | 49.32 | 13.7
25 | [13 empty] | 8130.3144 | 34.04 | 9.4556 | 9009.2673 | 37.72 | 10.4778 | 11779.8798 | 49.32 | 13.7
26 | [13 empty] | 8130.3144 | 34.04 | 9.4556 | 9009.2673 | 37.72 | 10.4778 | 11779.8798 | 49.32 | 13.7
27 | [13 empty] | 8130.3144 | 34.04 | 9.4556 | 9009.2673 | 37.72 | 10.4778 | 11779.8798 | 49.32 | 13.7
28 | [13 empty] | 8130.3144 | 34.04 | 9.4556 | 9009.2673 | 37.72 | 10.4778 | 11779.8798 | 49.32 | 13.7
29 | 94.4326 | 2.5645 | 0.6571 | 0.0893 | 0.1044 | 0.0011 | 0.024 | 0.0196 | 0.0239 | 0.005 | 1.9854 | 0.0931 | 0.7071 | 8113.5952 | 33.97 | 9.4361 | 8992.5481 | 37.65 | 10.4583 | 11736.8875 | 49.14 | 13.65
30 | 94.0403 | 2.6484 | 0.7193 | 0.102 | 0.127 | 0.001 | 0.0297 | 0.024 | 0.0269 | 0.0074 | 2.1213 | 0.1527 | 0.7107 | 8120.7606 | 34 | 9.4444 | 8999.7135 | 37.68 | 10.4667 | 11715.3914 | 49.05 | 13.625
31 | [13 empty] | 8120.7606 | 34 | 9.4444 | 8999.7135 | 37.68 | 10.4667 | 11715.3914 | 49.05 | 13.625
Рівень одоризації відповідає вимогам чинних нормативних документів | [13 empty] | 8131.031 | 34.043 | 9.4564 | 9011.7513 | 37.7304 | 10.4807
Середньозважене значення теплоти згоряння:
| Заступник начальника Сєвєродонецького ЛВУМГ | [8 empty] | Шморгун М.А. | [10 empty] | 2018-02-01
|  | Підрозділу підприємства, якому підпорядкована лабораторія | [8 empty] | прізвище | [5 empty] | підпис |  |  |  | дата
| Завідувач ВХАЛ | [8 empty] | Гоцанюк Т.О. | [10 empty] | 2018-02-01
|  | Лабораторія, де здійснювалось вимірювання газу | [8 empty] | прізвище | [5 empty] | підпис |  |  |  | дата
| Начальник служби ГВ і М | [8 empty] | Ісаєв В.С. | [10 empty] | 2018-02-01
|  | Підрозділу, відповідального за облік газу за маршрутом | [8 empty] | прізвище | [5 empty] | підпис |  |  |  | дата

## додаток
Додаток до Паспорту фізико-хімічних показників природного газу. Маршрут №637
Область | ГРС, прямий споживач | Cередньозважене значення вищої теплоти згоряння
|  | ккал/м³ | МДж/м³ | кВт*год./м³
Маршрут №637 |  | 9011.7513 | 37.7304 | 10.4807
Луганська | Зоря (Новопсков)/Піски | 9011.7513 | 37.7304 | 10.4807
Заступник начальника Сєвєродонецького ЛВУМГ |  | Шморгун М.А. |  |  | 2018-02-01
Підрозділу підприємства, якому підпорядкована лабораторія |  | прізвище |  | підпис | дата
Завідувач ВХАЛ |  | Гоцанюк Т.О. |  |  | 2018-02-01
Лабораторія, де здійснювалось вимірювання газу |  | прізвище |  | підпис | дата
Начальник служби ГВ і М |  | Ісаєв В.С. |  |  | 2018-02-01
Підрозділу, відповідального за облік газу за маршрутом |  | прізвище |  | підпис | дата