## паспорт
ПАТ "УКРТРАНСГАЗ" | [5 empty] | ПАСПОРТ ФІЗИКО-ХІМІЧНИХ ПОКАЗНИКІВ ПРИРОДНОГО ГАЗУ №638 | [18 empty] | Маршрут №638
УМГ "ХАРКІВТРАНСГАЗ" | [5 empty] | переданого Сєвєродонецьким ЛВУМГ та прийнятого ПАТ "Луганськгаз"
Новопсковський п/м Сєвєродонецьке ЛВУМГ
Вимірювальна хіміко-аналітична лабораторія
по газопроводу "Оренбург - Новопсков"
Свідоцтво № РЬ 417/2014 чинне до 31.12.2018 р. | [20 empty] | за період з 01.01.2018р. по 31.01.2018р.
Число місяця | Компонентний склад, % мол. | [11 empty] | Фізико-хімічні показники газу обчислені на основі компонентного складу, 101,325 кПа | [9 empty] | Температура точки роси вологи (Р = 3.92 МПа), °С | Температура точки роси вуглеводнів, °С | Масова концентрація сірководню, г/м3 | Масова концентрація меркаптанової сірки, г/м3 | Маса механічних домішок, г/м3
[13 empty] | Густина абсолютна, кг/м3,при 20 ºС, | Температура вимірювання/згоряння при 20/25°С
| метан, С1 | етан, С2 | пропан, С3 | ізо-бутан, і-С4 | н-бутан, н-С4 | нео-пентан, нео-С5 | ізо-пентан, і-С5 | н-пентан, н-С5 | гексани та вищі, С6+ | кисень, О2 | азот, N2 | діоксид вуглецю, CО2 |  | Теплота згоряння нижча |  |  | Теплота згоряння вища |  |  | Число Воббе вище
[14 empty] | ккал/м3 | МДж/м3 | кВт⋅год/м3 | ккал/м3 | МДж/м3 | кВт⋅год/м3 | ккал/м3 | МДж/м3 | кВт⋅год/м3
1 | [13 empty] | 7979.8415 | 33.41 | 9.2806 | 8844.4637 | 37.03 | 10.2861 | 11412.0571 | 47.78 | 13.2722
2 | [13 empty] | 7979.8415 | 33.41 | 9.2806 | 8844.4637 | 37.03 | 10.2861 | 11412.0571 | 47.78 | 13.2722
3 | 92.3663 | 3.3802 | 0.6446 | 0.0485 | 0.0653 | 0.0006 | 0.015 | 0.0123 | 0.0122 | 0.0067 | 3.1458 | 0.3025 | 0.7178 | 8029.9992 | 33.62 | 9.3389 | 8899.3982 | 37.26 | 10.35 | 11526.7031 | 48.26 | 13.4056 | -21.1
4 | 95.0326 | 2.3992 | 0.7233 | 0.1033 | 0.1136 | 0.0011 | 0.0172 | 0.0122 | 0.006 | 0.0067 | 1.3179 | 0.2669 | 0.7052 | 8147.0336 | 34.11 | 9.475 | 9028.375 | 37.8 | 10.5 | 11798.9875 | 49.4 | 13.7222 | -23.1
5 | [13 empty] | 8147.0336 | 34.11 | 9.475 | 9028.375 | 37.8 | 10.5 | 11798.9875 | 49.4 | 13.7222
6 | [13 empty] | 8147.0336 | 34.11 | 9.475 | 9028.375 | 37.8 | 10.5 | 11798.9875 | 49.4 | 13.7222
7 | [13 empty] | 8147.0336 | 34.11 | 9.475 | 9028.375 | 37.8 | 10.5 | 11798.9875 | 49.4 | 13.7222
8 | [13 empty] | 8147.0336 | 34.11 | 9.475 | 9028.375 | 37.8 | 10.5 | 11798.9875 | 49.4 | 13.7222
9 | 95.2871 | 2.3962 | 0.6605 | 0.0887 | 0.0894 | 0.0009 | 0.018 | 0.0126 | 0.0054 | 0.0068 | 1.1796 | 0.2548 | 0.7029 | 8142.2567 | 34.09 | 9.4694 | 9025.9866 | 37.79 | 10.4972 | 11815.7067 | 49.47 | 13.7417 | -21.5
10 | 95.1458 | 2.4143 | 0.6574 | 0.0881 | 0.0912 | 0.0008 | 0.0186 | 0.0133 | 0.008 | 0.0071 | 1.3304 | 0.225 | 0.7035 | 8135.0914 | 34.06 | 9.4611 | 9016.4327 | 37.75 | 10.4861 | 11798.9875 | 49.4 | 13.7222 | -20.4
11 | 95.6475 | 2.2247 | 0.6246 | 0.0896 | 0.0902 | 0.0013 | 0.0184 | 0.013 | 0.0071 | 0.0071 | 1.1163 | 0.1602 | 0.7002 | 8142.2567 | 34.09 | 9.4694 | 9023.5981 | 37.78 | 10.4944 | 11837.2028 | 49.56 | 13.7667 | -21.1
12 | 95.5557 | 2.2215 | 0.6374 | 0.0912 | 0.0946 | 0.0015 | 0.0182 | 0.013 | 0.0082 | 0.0088 | 1.0314 | 0.3185 | 0.7019 | 8139.8683 | 34.08 | 9.4667 | 9021.2096 | 37.77 | 10.4917 | 11818.0951 | 49.48 | 13.7444 | -21.3
13 | [13 empty] | 8139.8683 | 34.08 | 9.4667 | 9021.2096 | 37.77 | 10.4917 | 11818.0951 | 49.48 | 13.7444
14 | [13 empty] | 8139.8683 | 34.08 | 9.4667 | 9021.2096 | 37.77 | 10.4917 | 11818.0951 | 49.48 | 13.7444
15 | 95.7822 | 2.1014 | 0.6242 | 0.0942 | 0.0989 | 0.0015 | 0.0178 | 0.0126 | 0.0067 | 0.0067 | 0.9984 | 0.2554 | 0.7002 | 8137.4798 | 34.07 | 9.4639 | 9021.2096 | 37.77 | 10.4917 | 11832.4259 | 49.54 | 13.7611 | -24.8
16 | 95.6079 | 2.1942 | 0.6458 | 0.0962 | 0.1026 | 0.0008 | 0.0186 | 0.0137 | 0.0083 | 0.0082 | 1.1738 | 0.1299 | 0.7006 | 8144.6452 | 34.1 | 9.4722 | 9028.375 | 37.8 | 10.5 | 11837.2028 | 49.56 | 13.7667 | -22.7
17 | 95.2282 | 2.2721 | 0.6171 | 0.0889 | 0.098 | 0.0009 | 0.0194 | 0.0147 | 0.0107 | 0.0089 | 1.5456 | 0.0955 | 0.7021 | 8118.3721 | 33.99 | 9.4417 | 8997.3251 | 37.67 | 10.4639 | 11784.6567 | 49.34 | 13.7056 | -22.2
18 | 95.3054 | 2.2361 | 0.601 | 0.0865 | 0.094 | 0.0007 | 0.0199 | 0.0151 | 0.0085 | 0.0072 | 1.5481 | 0.0775 | 0.7013 | 8113.5952 | 33.97 | 9.4361 | 8992.5481 | 37.65 | 10.4583 | 11784.6567 | 49.34 | 13.7056 | -21.7
19 | 95.2171 | 2.2777 | 0.607 | 0.0868 | 0.0937 | 0.0008 | 0.0199 | 0.015 | 0.0107 | 0.0099 | 1.5703 | 0.0911 | 0.7019 | 8113.5952 | 33.97 | 9.4361 | 8992.5481 | 37.65 | 10.4583 | 11779.8798 | 49.32 | 13.7 | -22.7
20 | [13 empty] | 8113.5952 | 33.97 | 9.4361 | 8992.5481 | 37.65 | 10.4583 | 11779.8798 | 49.32 | 13.7
21 | [13 empty] | 8113.5952 | 33.97 | 9.4361 | 8992.5481 | 37.65 | 10.4583 | 11779.8798 | 49.32 | 13.7
22 | 95.1804 | 2.3148 | 0.6277 | 0.0916 | 0.0988 | 0.0009 | 0.0208 | 0.0158 | 0.0137 | 0.0067 | 1.534 | 0.0948 | 0.7026 | 8125.5375 | 34.02 | 9.45 | 9004.4904 | 37.7 | 10.4722 | 11791.8221 | 49.37 | 13.7139 | -21.1
23 | 95.2613 | 2.2688 | 0.6241 | 0.092 | 0.0985 | 0.0008 | 0.0211 | 0.0156 | 0.0132 | 0.0059 | 1.5096 | 0.0891 | 0.702 | 8123.1491 | 34.01 | 9.4472 | 9004.4904 | 37.7 | 10.4722 | 11794.2105 | 49.38 | 13.7167 | -21.1
24 | [13 empty] | 8123.1491 | 34.01 | 9.4472 | 9004.4904 | 37.7 | 10.4722 | 11794.2105 | 49.38 | 13.7167
25 | 95.1754 | 2.278 | 0.617 | 0.0892 | 0.0974 | 0.0008 | 0.0215 | 0.0162 | 0.0068 | 0.0062 | 1.6046 | 0.0869 | 0.7022 | 8113.5952 | 33.97 | 9.4361 | 8992.5481 | 37.65 | 10.4583 | 11777.4913 | 49.31 | 13.6972 | -20.8
26 | 95.3102 | 2.2624 | 0.622 | 0.0898 | 0.0956 | 0.0008 | 0.0202 | 0.0151 | 0.012 | 0.0073 | 1.4695 | 0.0951 | 0.7017 | 8123.1491 | 34.01 | 9.4472 | 9004.4904 | 37.7 | 10.4722 | 11796.599 | 49.39 | 13.7194 | -22.2
27 | [13 empty] | 8123.1491 | 34.01 | 9.4472 | 9004.4904 | 37.7 | 10.4722 | 11796.599 | 49.39 | 13.7194
28 | [13 empty] | 8123.1491 | 34.01 | 9.4472 | 9004.4904 | 37.7 | 10.4722 | 11796.599 | 49.39 | 13.7194
29 | 94.3952 | 2.5924 | 0.6566 | 0.0887 | 0.1038 | 0.0008 | 0.0234 | 0.019 | 0.0208 | 0.0057 | 2.0035 | 0.0901 | 0.7072 | 8113.5952 | 33.97 | 9.4361 | 8990.1597 | 37.64 | 10.4556 | 11734.4991 | 49.13 | 13.6472
30 | 94.3734 | 2.6152 | 0.6658 | 0.0906 | 0.1058 | 0.0007 | 0.0237 | 0.0188 | 0.0232 | 0.007 | 1.9833 | 0.0925 | 0.7075 | 8118.3721 | 33.99 | 9.4417 | 8997.3251 | 37.67 | 10.4639 | 11739.276 | 49.15 | 13.6528
31 | 94.3285 | 2.6101 | 0.6579 | 0.0892 | 0.1042 | 0.0008 | 0.0239 | 0.0187 | 0.0193 | 0.0077 | 2.0543 | 0.0854 | 0.7075 | 8108.8183 | 33.95 | 9.4306 | 8987.7712 | 37.63 | 10.4528 | 11727.3337 | 49.1 | 13.6389
Рівень одоризації відповідає вимогам чинних нормативних документів | [13 empty] | 8118.7065 | 33.9914 | 9.4421 | 8998.2566 | 37.6739 | 10.465
Середньозважене значення теплоти згоряння:
| Заступник начальника Сєвєродонецького ЛВУМГ | [8 empty] | Шморгун М.А. | [10 empty] | 2018-02-01
|  | Підрозділу підприємства, якому підпорядкована лабораторія | [8 empty] | прізвище | [5 empty] | підпис |  |  |  | дата
| Завідувач ВХАЛ | [8 empty] | Гоцанюк Т.О. | [10 empty] | 2018-02-01
|  | Лабораторія, де здійснювалось вимірювання газу | [8 empty] | прізвище | [5 empty] | підпис |  |  |  | дата
| Начальник служби ГВ і М | [8 empty] | Ісаєв В.С. | [10 empty] | 2018-02-01
|  | Підрозділу, відповідального за облік газу за маршрутом | [8 empty] | прізвище | [5 empty] | підпис |  |  |  | дата

## додаток
Додаток до Паспорту фізико-хімічних показників природного газу. Маршрут №638
Область | ГРС, прямий споживач | Cередньозважене значення вищої теплоти згоряння
|  | ккал/м³ | МДж/м³ | кВт*год./м³
Маршрут №638 |  | 8998.2566 | 37.6739 | 10.465
Луганська | Мілове | 8998.2804 | 37.674 | 10.465
Луганська | Просяне | 8997.9461 | 37.6726 | 10.4646
Луганська | Шелестівка | 8998.3043 | 37.6741 | 10.465
Заступник начальника Сєвєродонецького ЛВУМГ |  | Шморгун М.А. |  |  | 2018-02-01
Підрозділу підприємства, якому підпорядкована лабораторія |  | прізвище |  | підпис | дата
Завідувач ВХАЛ |  | Гоцанюк Т.О. |  |  | 2018-02-01
Лабораторія, де здійснювалось вимірювання газу |  | прізвище |  | підпис | дата
Начальник служби ГВ і М |  | Ісаєв В.С. |  |  | 2018-02-01
Підрозділу, відповідального за облік газу за маршрутом |  | прізвище |  | підпис | дата