## паспорт
ПАТ "УКРТРАНСГАЗ" | [5 empty] | ПАСПОРТ ФІЗИКО-ХІМІЧНИХ ПОКАЗНИКІВ ПРИРОДНОГО ГАЗУ №641 | [18 empty] | Маршрут №641
УМГ "ХАРКІВТРАНСГАЗ" | [5 empty] | переданого Сєвєродонецьким ЛВУМГ та прийнятого ПАТ "Луганськгаз"
Новопсковський п/м Сєвєродонецьке ЛВУМГ
Вимірювальна хіміко-аналітична лабораторія
по газопроводах "Краснодарський Край - Серпухов" 1н. та 2н.
Свідоцтво № РЬ 417/2014 чинне до 31.12.2018 р. | [20 empty] | за період з 01.01.2018р. по 31.01.2018р.
Число місяця | Компонентний склад, % мол. | [11 empty] | Фізико-хімічні показники газу обчислені на основі компонентного складу, 101,325 кПа | [9 empty] | Температура точки роси вологи (Р = 3.92 МПа), °С | Температура точки роси вуглеводнів, °С | Масова концентрація сірководню, г/м3 | Масова концентрація меркаптанової сірки, г/м3 | Маса механічних домішок, г/м3
[13 empty] | Густина абсолютна, кг/м3,при 20 ºС, | Температура вимірювання/згоряння при 20/25°С
| метан, С1 | етан, С2 | пропан, С3 | ізо-бутан, і-С4 | н-бутан, н-С4 | нео-пентан, нео-С5 | ізо-пентан, і-С5 | н-пентан, н-С5 | гексани та вищі, С6+ | кисень, О2 | азот, N2 | діоксид вуглецю, CО2 |  | Теплота згоряння нижча |  |  | Теплота згоряння вища |  |  | Число Воббе вище
[14 empty] | ккал/м3 | МДж/м3 | кВт⋅год/м3 | ккал/м3 | МДж/м3 | кВт⋅год/м3 | ккал/м3 | МДж/м3 | кВт⋅год/м3
1 | 92.0937 | 3.3282 | 0.6236 | 0.0419 | 0.0617 | 0.0025 | 0.0163 | 0.0187 | 0.0149 |  | 3.5898 | 0.2087 | 0.7185 | 7998.9492 | 33.49 | 9.3028 | 8868.3483 | 37.13 | 10.3139 | 11483.7109 | 48.08 | 13.3556
2 | 91.9228 | 3.441 | 0.6498 | 0.0371 | 0.0521 | 0.0023 | 0.0146 | 0.0165 | 0.0156 |  | 3.5876 | 0.2606 | 0.7197 | 8001.3377 | 33.5 | 9.3056 | 8870.7367 | 37.14 | 10.3167 | 11476.5455 | 48.05 | 13.3472
3 | 91.9534 | 3.3462 | 0.6285 | 0.0413 | 0.0597 | 0.0025 | 0.0167 | 0.0168 | 0.0172 |  | 3.6606 | 0.2571 | 0.7195 | 7991.7838 | 33.46 | 9.2944 | 8858.7944 | 37.09 | 10.3028 | 11462.2147 | 47.99 | 13.3306
4 | 91.8715 | 3.5047 | 0.6206 | 0.0405 | 0.0588 | 0.0006 | 0.0138 | 0.0125 | 0.0167 | 0.0092 | 3.6085 | 0.2426 | 0.7197 | 8001.3377 | 33.5 | 9.3056 | 8865.9598 | 37.12 | 10.3111 | 11469.3801 | 48.02 | 13.3389
5 | 91.6856 | 3.6715 | 0.6598 | 0.0427 | 0.0621 | 0.0023 | 0.0168 | 0.017 | 0.0163 |  | 3.5576 | 0.2683 | 0.7215 | 8022.8338 | 33.59 | 9.3306 | 8894.6213 | 37.24 | 10.3444 | 11493.2647 | 48.12 | 13.3667
6 | 91.9539 | 3.5654 | 0.6649 | 0.0484 | 0.0683 | 0.0024 | 0.0175 | 0.0184 | 0.0163 |  | 3.3818 | 0.2627 | 0.7202 | 8034.7761 | 33.64 | 9.3444 | 8906.5636 | 37.29 | 10.3583 | 11519.5378 | 48.23 | 13.3972
7 | 91.8929 | 3.4845 | 0.6361 | 0.0415 | 0.0593 | 0.0023 | 0.0164 | 0.0166 | 0.016 |  | 3.5622 | 0.2722 | 0.7201 | 8006.1146 | 33.52 | 9.3111 | 8877.9021 | 37.17 | 10.325 | 11481.3224 | 48.07 | 13.3528
8 | 93.1479 | 3.1063 | 0.653 | 0.0575 | 0.0687 | 0.0027 | 0.0167 | 0.0172 | 0.0137 |  | 2.6286 | 0.2877 | 0.714 | 8063.4376 | 33.76 | 9.3778 | 8940.002 | 37.43 | 10.3972 | 11610.2992 | 48.61 | 13.5028
9 | 94.4723 | 2.5868 | 0.6983 | 0.0882 | 0.0987 | 0.0029 | 0.0173 | 0.0165 | 0.0115 |  | 1.7414 | 0.2661 | 0.7078 | 8120.7606 | 34 | 9.4444 | 9002.102 | 37.69 | 10.4694 | 11744.0529 | 49.17 | 13.6583
10 | 94.9626 | 2.4096 | 0.7268 | 0.1046 | 0.1162 | 0.0008 | 0.0171 | 0.0121 | 0.0076 | 0.0162 | 1.335 | 0.2914 | 0.7058 | 8144.6452 | 34.1 | 9.4722 | 9025.9866 | 37.79 | 10.4972 | 11791.8221 | 49.37 | 13.7139
11 | 95.369 | 2.3296 | 0.6462 | 0.0871 | 0.0913 | 0.0031 | 0.0191 | 0.0178 | 0.0099 |  | 1.1779 | 0.249 | 0.7026 | 8142.2567 | 34.09 | 9.4694 | 9028.375 | 37.8 | 10.5 | 11822.8721 | 49.5 | 13.75
12 | 95.3206 | 2.383 | 0.6461 | 0.0874 | 0.0902 | 0.0031 | 0.0185 | 0.0175 | 0.0095 |  | 1.1884 | 0.2357 | 0.7027 | 8144.6452 | 34.1 | 9.4722 | 9033.1519 | 37.82 | 10.5056 | 11825.2605 | 49.51 | 13.7528
13 | 95.3276 | 2.3844 | 0.6561 | 0.086 | 0.0881 | 0.003 | 0.019 | 0.0171 | 0.0089 |  | 1.1657 | 0.2441 | 0.7028 | 8147.0336 | 34.11 | 9.475 | 9033.1519 | 37.82 | 10.5056 | 11827.649 | 49.52 | 13.7556
14 | 95.2942 | 2.3843 | 0.6614 | 0.0887 | 0.0895 | 0.0031 | 0.018 | 0.0167 | 0.0089 |  | 1.1787 | 0.2565 | 0.7031 | 8147.0336 | 34.11 | 9.475 | 9033.1519 | 37.82 | 10.5056 | 11822.8721 | 49.5 | 13.75
15 | 95.293 | 2.3497 | 0.6483 | 0.0879 | 0.0908 | 0.0034 | 0.019 | 0.018 | 0.0099 |  | 1.2511 | 0.2289 | 0.7029 | 8139.8683 | 34.08 | 9.4667 | 9025.9866 | 37.79 | 10.4972 | 11815.7067 | 49.47 | 13.7417
16 | 95.5665 | 2.2518 | 0.631 | 0.0899 | 0.0905 | 0.0012 | 0.0184 | 0.0134 | 0.01 | 0.0068 | 1.1258 | 0.1947 | 0.701 | 8142.2567 | 34.09 | 9.4694 | 9023.5981 | 37.78 | 10.4944 | 11830.0374 | 49.53 | 13.7583
17 | 95.5924 | 2.2223 | 0.6326 | 0.0896 | 0.0927 | 0.0031 | 0.0195 | 0.0187 | 0.0109 |  | 1.1225 | 0.1957 | 0.701 | 8144.6452 | 34.1 | 9.4722 | 9030.7635 | 37.81 | 10.5028 | 11837.2028 | 49.56 | 13.7667
18 | 95.508 | 2.2524 | 0.6364 | 0.0905 | 0.0936 | 0.0031 | 0.0197 | 0.0179 | 0.0112 |  | 1.1733 | 0.1939 | 0.7015 | 8142.2567 | 34.09 | 9.4694 | 9030.7635 | 37.81 | 10.5028 | 11832.4259 | 49.54 | 13.7611
19 | 95.5739 | 2.2093 | 0.6464 | 0.094 | 0.0999 | 0.0031 | 0.0195 | 0.0189 | 0.0113 |  | 1.1479 | 0.1758 | 0.7012 | 8147.0336 | 34.11 | 9.475 | 9033.1519 | 37.82 | 10.5056 | 11839.5913 | 49.57 | 13.7694
20 | 95.7362 | 2.1226 | 0.6336 | 0.0965 | 0.1015 | 0.0032 | 0.0184 | 0.0193 | 0.0113 |  | 1.0888 | 0.1686 | 0.7002 | 8144.6452 | 34.1 | 9.4722 | 9033.1519 | 37.82 | 10.5056 | 11846.7566 | 49.6 | 13.7778
21 | 95.3314 | 2.2759 | 0.6589 | 0.0951 | 0.1038 | 0.0032 | 0.0206 | 0.0193 | 0.0116 |  | 1.3046 | 0.1756 | 0.7027 | 8142.2567 | 34.09 | 9.4694 | 9028.375 | 37.8 | 10.5 | 11820.4836 | 49.49 | 13.7472
22 | 95.4183 | 2.1893 | 0.6103 | 0.0886 | 0.0971 | 0.0031 | 0.0197 | 0.0204 | 0.0132 |  | 1.3931 | 0.1469 | 0.7015 | 8123.1491 | 34.01 | 9.4472 | 9009.2673 | 37.72 | 10.4778 | 11803.7644 | 49.42 | 13.7278
23 | 95.3956 | 2.1759 | 0.5963 | 0.0851 | 0.0926 | 0.0031 | 0.0213 | 0.0198 | 0.0134 |  | 1.4648 | 0.1321 | 0.7013 | 8115.9837 | 33.98 | 9.4389 | 8999.7135 | 37.68 | 10.4667 | 11794.2105 | 49.38 | 13.7167
24 | 95.2383 | 2.2276 | 0.5983 | 0.0857 | 0.0931 | 0.0032 | 0.0199 | 0.0219 | 0.0139 |  | 1.5635 | 0.1346 | 0.7022 | 8111.2068 | 33.96 | 9.4333 | 8994.9366 | 37.66 | 10.4611 | 11779.8798 | 49.32 | 13.7
25 | 95.2217 | 2.2485 | 0.6072 | 0.085 | 0.095 | 0.0032 | 0.0207 | 0.0206 | 0.014 |  | 1.5418 | 0.1423 | 0.7025 | 8113.5952 | 33.97 | 9.4361 | 8999.7135 | 37.68 | 10.4667 | 11782.2682 | 49.33 | 13.7028
26 | 95.249 | 2.244 | 0.6121 | 0.0871 | 0.0959 | 0.003 | 0.0199 | 0.0208 | 0.0148 |  | 1.5129 | 0.1405 | 0.7024 | 8118.3721 | 33.99 | 9.4417 | 9002.102 | 37.69 | 10.4694 | 11789.4336 | 49.36 | 13.7111
27 | 95.2412 | 2.2427 | 0.6159 | 0.0887 | 0.0952 | 0.003 | 0.022 | 0.0239 | 0.0145 |  | 1.5123 | 0.1406 | 0.7026 | 8120.7606 | 34 | 9.4444 | 9004.4904 | 37.7 | 10.4722 | 11789.4336 | 49.36 | 13.7111
28 | 95.2406 | 2.2412 | 0.6178 | 0.0893 | 0.097 | 0.0032 | 0.0203 | 0.0221 | 0.0151 |  | 1.516 | 0.1374 | 0.7025 | 8120.7606 | 34 | 9.4444 | 9004.4904 | 37.7 | 10.4722 | 11789.4336 | 49.36 | 13.7111
29 | 95.0869 | 2.2796 | 0.6244 | 0.0887 | 0.0992 | 0.0029 | 0.0223 | 0.0214 | 0.0169 |  | 1.6213 | 0.1364 | 0.7035 | 8115.9837 | 33.98 | 9.4389 | 8999.7135 | 37.68 | 10.4667 | 11775.1029 | 49.3 | 13.6944
30 | 95.0883 | 2.291 | 0.6249 | 0.09 | 0.0991 | 0.0008 | 0.0222 | 0.0167 | 0.0113 | 0.0069 | 1.6588 | 0.09 | 0.7029 | 8113.5952 | 33.97 | 9.4361 | 8992.5481 | 37.65 | 10.4583 | 11770.326 | 49.28 | 13.6889
31 | 94.6962 | 2.402 | 0.6404 | 0.0874 | 0.1 | 0.003 | 0.0234 | 0.0245 | 0.0183 |  | 1.8662 | 0.1386 | 0.7057 | 8106.4298 | 33.94 | 9.4278 | 8990.1597 | 37.64 | 10.4556 | 11744.0529 | 49.17 | 13.6583
Рівень одоризації відповідає вимогам чинних нормативних документів | [13 empty] | 8106.2388 | 33.9392 | 9.4276 | 8987.9623 | 37.6308 | 10.453
Середньозважене значення теплоти згоряння:
| Заступник начальника Сєвєродонецького ЛВУМГ | [8 empty] | Шморгун М.А. | [10 empty] | 2018-02-01
|  | Підрозділу підприємства, якому підпорядкована лабораторія | [8 empty] | прізвище | [5 empty] | підпис |  |  |  | дата
| Завідувач ВХАЛ | [8 empty] | Гоцанюк Т.О. | [10 empty] | 2018-02-01
|  | Лабораторія, де здійснювалось вимірювання газу | [8 empty] | прізвище | [5 empty] | підпис |  |  |  | дата
| Начальник служби ГВ і М | [8 empty] | Ісаєв В.С. | [10 empty] | 2018-02-01
|  | Підрозділу, відповідального за облік газу за маршрутом | [8 empty] | прізвище | [5 empty] | підпис |  |  |  | дата

## додаток
Додаток до Паспорту фізико-хімічних показників природного газу. Маршрут №641
Область | ГРС, прямий споживач | Cередньозважене значення вищої теплоти згоряння
|  | ккал/м³ | МДж/м³ | кВт*год./м³
Маршрут №641 |  | 8987.9623 | 37.6308 | 10.453
Луганська | Старобільськ | 8988.0101 | 37.631 | 10.4531
Луганська | Технікум | 8987.1502 | 37.6274 | 10.4521
Заступник начальника Сєвєродонецького ЛВУМГ |  | Шморгун М.А. |  |  | 2018-02-01
Підрозділу підприємства, якому підпорядкована лабораторія |  | прізвище |  | підпис | дата
Завідувач ВХАЛ |  | Гоцанюк Т.О. |  |  | 2018-02-01
Лабораторія, де здійснювалось вимірювання газу |  | прізвище |  | підпис | дата
Начальник служби ГВ і М |  | Ісаєв В.С. |  |  | 2018-02-01
Підрозділу, відповідального за облік газу за маршрутом |  | прізвище |  | підпис | дата