## паспорт
ПАТ "УКРТРАНСГАЗ" | [5 empty] | ПАСПОРТ ФІЗИКО-ХІМІЧНИХ ПОКАЗНИКІВ ПРИРОДНОГО ГАЗУ №645 | [18 empty] | Маршрут №645
УМГ "ХАРКІВТРАНСГАЗ" | [5 empty] | переданого Сєвєродонецьким ЛВУМГ та прийнятого ПАТ "Луганськгаз"
Сєвєродонецьке ЛВУМГ
Вимірювальна хіміко-аналітична лабораторія
по газопроводу "Краснопопівка-Рубіжне"
Свідоцтво № LC 041 від 13.06.2017р. чинне до 13.06.2022 р. | [20 empty] | за період з 01.01.2018р. по 31.01.2018р.
Число місяця | Компонентний склад, % мол. | [11 empty] | Фізико-хімічні показники газу обчислені на основі компонентного складу, 101,325 кПа | [9 empty] | Температура точки роси вологи (Р = 3.92 МПа), °С | Температура точки роси вуглеводнів, °С | Масова концентрація сірководню, г/м3 | Масова концентрація меркаптанової сірки, г/м3 | Маса механічних домішок, г/м3
[13 empty] | Густина абсолютна, кг/м3,при 20 ºС, | Температура вимірювання/згоряння при 20/25°С
| метан, С1 | етан, С2 | пропан, С3 | ізо-бутан, і-С4 | н-бутан, н-С4 | нео-пентан, нео-С5 | ізо-пентан, і-С5 | н-пентан, н-С5 | гексани та вищі, С6+ | кисень, О2 | азот, N2 | діоксид вуглецю, CО2 |  | Теплота згоряння нижча |  |  | Теплота згоряння вища |  |  | Число Воббе вище
[14 empty] | ккал/м3 | МДж/м3 | кВт⋅год/м3 | ккал/м3 | МДж/м3 | кВт⋅год/м3 | ккал/м3 | МДж/м3 | кВт⋅год/м3
1 | [13 empty] | 8273.5742 | 34.6398 | 9.6222 | 9159.7641 | 38.3501 | 10.6528 | 11668.076 | 48.8519 | 13.57
2 | 91.0809 | 3.7749 | 1.2039 | 0.1676 | 0.2911 | 0.0033 | 0.0804 | 0.0632 | 0.1097 | 0.0088 | 2.365 | 0.8512 | 0.741 | 8267.2209 | 34.6132 | 9.6148 | 9153.0526 | 38.322 | 10.645 | 11669.5091 | 48.8579 | 13.5716 | -9.6 | -5.3
3 | [13 empty] | 8267.2209 | 34.6132 | 9.6148 | 9153.0526 | 38.322 | 10.645 | 11669.5091 | 48.8579 | 13.5716
4 | [13 empty] | 8267.2209 | 34.6132 | 9.6148 | 9153.0526 | 38.322 | 10.645 | 11669.5091 | 48.8579 | 13.5716
5 | [13 empty] | 8267.2209 | 34.6132 | 9.6148 | 9153.0526 | 38.322 | 10.645 | 11669.5091 | 48.8579 | 13.5716
6 | [13 empty] | 8267.2209 | 34.6132 | 9.6148 | 9153.0526 | 38.322 | 10.645 | 11669.5091 | 48.8579 | 13.5716
7 | [13 empty] | 8267.2209 | 34.6132 | 9.6148 | 9153.0526 | 38.322 | 10.645 | 11669.5091 | 48.8579 | 13.5716
8 | [13 empty] | 8267.2209 | 34.6132 | 9.6148 | 9153.0526 | 38.322 | 10.645 | 11669.5091 | 48.8579 | 13.5716
9 | 90.9618 | 3.8032 | 1.2324 | 0.1678 | 0.2912 | 0.0048 | 0.0804 | 0.0649 | 0.1239 | 0.0084 | 2.4159 | 0.8453 | 0.7422 | 8274.1713 | 34.6423 | 9.6229 | 9160.3613 | 38.3526 | 10.6535 | 11669.5569 | 48.8581 | 13.5717 | -8.8 | -4.9 | 0,0001 | 0,0002 | відсутні
10 | [13 empty] | 8274.1713 | 34.6423 | 9.6229 | 9160.3613 | 38.3526 | 10.6535 | 11669.5569 | 48.8581 | 13.5717
11 | [13 empty] | 8274.1713 | 34.6423 | 9.6229 | 9160.3613 | 38.3526 | 10.6535 | 11669.5569 | 48.8581 | 13.5717
12 | [13 empty] | 8274.1713 | 34.6423 | 9.6229 | 9160.3613 | 38.3526 | 10.6535 | 11669.5569 | 48.8581 | 13.5717
13 | [13 empty] | 8274.1713 | 34.6423 | 9.6229 | 9160.3613 | 38.3526 | 10.6535 | 11669.5569 | 48.8581 | 13.5717
14 | [13 empty] | 8274.1713 | 34.6423 | 9.6229 | 9160.3613 | 38.3526 | 10.6535 | 11669.5569 | 48.8581 | 13.5717
15 | 90.8705 | 3.8444 | 1.2489 | 0.17 | 0.2956 | 0.0039 | 0.0841 | 0.0657 | 0.1218 | 0.0069 | 2.4316 | 0.8566 | 0.7429 | 8278.2317 | 34.6593 | 9.6276 | 9164.6366 | 38.3705 | 10.6585 | 11668.912 | 48.8554 | 13.5709 | -8.7 | -4
16 | [13 empty] | 8278.2317 | 34.6593 | 9.6276 | 9164.6366 | 38.3705 | 10.6585 | 11668.912 | 48.8554 | 13.5709
17 | [13 empty] | 8278.2317 | 34.6593 | 9.6276 | 9164.6366 | 38.3705 | 10.6585 | 11668.912 | 48.8554 | 13.5709
18 | [13 empty] | 8278.2317 | 34.6593 | 9.6276 | 9164.6366 | 38.3705 | 10.6585 | 11668.912 | 48.8554 | 13.5709
19 | [13 empty] | 8278.2317 | 34.6593 | 9.6276 | 9164.6366 | 38.3705 | 10.6585 | 11668.912 | 48.8554 | 13.5709
20 | [13 empty] | 8278.2317 | 34.6593 | 9.6276 | 9164.6366 | 38.3705 | 10.6585 | 11668.912 | 48.8554 | 13.5709
21 | [13 empty] | 8278.2317 | 34.6593 | 9.6276 | 9164.6366 | 38.3705 | 10.6585 | 11668.912 | 48.8554 | 13.5709
22 | 91.1823 | 3.6898 | 1.199 | 0.163 | 0.2839 | 0.0032 | 0.0794 | 0.0631 | 0.1058 | 0.0082 | 2.3936 | 0.8287 | 0.74 | 8257.1655 | 34.5711 | 9.6031 | 9142.2329 | 38.2767 | 10.6324 | 11663.8723 | 48.8343 | 13.5651 | -8.8 | -4.6
23 | [13 empty] | 8257.1655 | 34.5711 | 9.6031 | 9142.2329 | 38.2767 | 10.6324 | 11663.8723 | 48.8343 | 13.5651
24 | [13 empty] | 8257.1655 | 34.5711 | 9.6031 | 9142.2329 | 38.2767 | 10.6324 | 11663.8723 | 48.8343 | 13.5651
25 | [13 empty] | 8257.1655 | 34.5711 | 9.6031 | 9142.2329 | 38.2767 | 10.6324 | 11663.8723 | 48.8343 | 13.5651
26 | [13 empty] | 8257.1655 | 34.5711 | 9.6031 | 9142.2329 | 38.2767 | 10.6324 | 11663.8723 | 48.8343 | 13.5651
27 | [13 empty] | 8257.1655 | 34.5711 | 9.6031 | 9142.2329 | 38.2767 | 10.6324 | 11663.8723 | 48.8343 | 13.5651
28 | [13 empty] | 8257.1655 | 34.5711 | 9.6031 | 9142.2329 | 38.2767 | 10.6324 | 11663.8723 | 48.8343 | 13.5651
29 | [13 empty] | 8257.1655 | 34.5711 | 9.6031 | 9142.2329 | 38.2767 | 10.6324 | 11663.8723 | 48.8343 | 13.5651
30 | [13 empty] | 8257.1655 | 34.5711 | 9.6031 | 9142.2329 | 38.2767 | 10.6324 | 11663.8723 | 48.8343 | 13.5651
31 | [13 empty] | 8257.1655 | 34.5711 | 9.6031 | 9142.2329 | 38.2767 | 10.6324 | 11663.8723 | 48.8343 | 13.5651
Рівень одоризації відповідає вимогам чинних нормативних документів | [13 empty] | 8268.0808 | 34.6168 | 9.6158 | 9153.8647 | 38.3254 | 10.6459
Середньозважене значення теплоти згоряння:
| Начальник Сєвєродонецького ЛВУМГ | [8 empty] | Головко Ю.О. | [10 empty] | .02.2018
|  | Підрозділу підприємства, якому підпорядкована лабораторія | [8 empty] | прізвище | [5 empty] | підпис |  |  |  | дата
| Інженер II кат. ВХАЛ | [8 empty] | Єрьоменко М.О. | [10 empty] | .02.2018
|  | Лабораторія, де здійснювалось вимірювання газу | [8 empty] | прізвище | [5 empty] | підпис |  |  |  | дата
| Начальник служби ГВ і М | [8 empty] | Ісаєв В.С. | [10 empty] | .02.2018
|  | Підрозділу, відповідального за облік газу за маршрутом | [8 empty] | прізвище | [5 empty] | підпис |  |  |  | дата

## додаток
Додаток до Паспорту фізико-хімічних показників природного газу. Маршрут №645
Область | ГРС, прямий споживач | Cередньозважене значення вищої теплоти згоряння
|  | ккал/м³ | МДж/м³ | кВт*год./м³
Маршрут №645 |  | 9153.8647 | 38.3254 | 10.6459
Луганська | Червонопопівка | 9153.8647 | 38.3254 | 10.6459
Начальник Сєвєродонецького ЛВУМГ |  | Головко Ю.О. |  |  | .02.2018
Підрозділу підприємства, якому підпорядкована лабораторія |  | прізвище |  | підпис | дата
Інженер II кат. ВХАЛ |  | Єрьоменко М.О. |  |  | .02.2018
Лабораторія, де здійснювалось вимірювання газу |  | прізвище |  | підпис | дата
Начальник служби ГВ і М |  | Ісаєв В.С. |  |  | .02.2018
Підрозділу, відповідального за облік газу за маршрутом |  | прізвище |  | підпис | дата