## паспорт
ПАТ "УКРТРАНСГАЗ" | [5 empty] | ПАСПОРТ ФІЗИКО-ХІМІЧНИХ ПОКАЗНИКІВ ПРИРОДНОГО ГАЗУ №646 | [18 empty] | Маршрут №646
УМГ "ХАРКІВТРАНСГАЗ" | [5 empty] | переданого Сєвєродонецьким ЛВУМГ та прийнятого ПАТ "Луганськгаз"
Сєвєродонецьке ЛВУМГ
Вимірювальна хіміко-аналітична лабораторія
по газопроводу "Краснопопівка-Рубіжне"
Свідоцтво № LC 041 від 13.06.2017р. чинне до 13.06.2022 р. | [20 empty] | за період з 01.01.2018р. по 31.01.2018р.
Число місяця | Компонентний склад, % мол. | [11 empty] | Фізико-хімічні показники газу обчислені на основі компонентного складу, 101,325 кПа | [9 empty] | Температура точки роси вологи (Р = 3.92 МПа), °С | Температура точки роси вуглеводнів, °С | Масова концентрація сірководню, г/м3 | Масова концентрація меркаптанової сірки, г/м3 | Маса механічних домішок, г/м3
[13 empty] | Густина абсолютна, кг/м3,при 20 ºС, | Температура вимірювання/згоряння при 20/25°С
| метан, С1 | етан, С2 | пропан, С3 | ізо-бутан, і-С4 | н-бутан, н-С4 | нео-пентан, нео-С5 | ізо-пентан, і-С5 | н-пентан, н-С5 | гексани та вищі, С6+ | кисень, О2 | азот, N2 | діоксид вуглецю, CО2 |  | Теплота згоряння нижча |  |  | Теплота згоряння вища |  |  | Число Воббе вище
[14 empty] | ккал/м3 | МДж/м3 | кВт⋅год/м3 | ккал/м3 | МДж/м3 | кВт⋅год/м3 | ккал/м3 | МДж/м3 | кВт⋅год/м3
1 | [13 empty] | 8441.6262 | 35.3434 | 9.8176 | 9337.9193 | 39.096 | 10.86 | 11694.0863 | 48.9608 | 13.6002
2 | 88.3653 | 4.4431 | 2.2453 | 0.2668 | 0.6036 | 0.0052 | 0.1219 | 0.1117 | 0.0797 | 0.0093 | 2.5651 | 1.183 | 0.7706 | 8485.6455 | 35.5277 | 9.8688 | 9385.4019 | 39.2948 | 10.9152 | 11733.8781 | 49.1274 | 13.6465 | -9.7 | -5.8
3 | [13 empty] | 8485.6455 | 35.5277 | 9.8688 | 9385.4019 | 39.2948 | 10.9152 | 11733.8781 | 49.1274 | 13.6465
4 | [13 empty] | 8485.6455 | 35.5277 | 9.8688 | 9385.4019 | 39.2948 | 10.9152 | 11733.8781 | 49.1274 | 13.6465
5 | [13 empty] | 8485.6455 | 35.5277 | 9.8688 | 9385.4019 | 39.2948 | 10.9152 | 11733.8781 | 49.1274 | 13.6465
6 | [13 empty] | 8485.6455 | 35.5277 | 9.8688 | 9385.4019 | 39.2948 | 10.9152 | 11733.8781 | 49.1274 | 13.6465
7 | [13 empty] | 8485.6455 | 35.5277 | 9.8688 | 9385.4019 | 39.2948 | 10.9152 | 11733.8781 | 49.1274 | 13.6465
8 | [13 empty] | 8485.6455 | 35.5277 | 9.8688 | 9385.4019 | 39.2948 | 10.9152 | 11733.8781 | 49.1274 | 13.6465
9 | 88.265 | 4.3552 | 2.2045 | 0.2705 | 0.6209 | 0.0065 | 0.1305 | 0.1281 | 0.1027 | 0.0085 | 2.6691 | 1.2385 | 0.7724 | 8479.8415 | 35.5034 | 9.8621 | 9378.6903 | 39.2667 | 10.9074 | 11711.6415 | 49.0343 | 13.6206 | -9 | -5.1
10 | [13 empty] | 8479.8415 | 35.5034 | 9.8621 | 9378.6903 | 39.2667 | 10.9074 | 11711.6415 | 49.0343 | 13.6206
11 | [13 empty] | 8479.8415 | 35.5034 | 9.8621 | 9378.6903 | 39.2667 | 10.9074 | 11711.6415 | 49.0343 | 13.6206
12 | [13 empty] | 8479.8415 | 35.5034 | 9.8621 | 9378.6903 | 39.2667 | 10.9074 | 11711.6415 | 49.0343 | 13.6206
13 | [13 empty] | 8479.8415 | 35.5034 | 9.8621 | 9378.6903 | 39.2667 | 10.9074 | 11711.6415 | 49.0343 | 13.6206
14 | [13 empty] | 8479.8415 | 35.5034 | 9.8621 | 9378.6903 | 39.2667 | 10.9074 | 11711.6415 | 49.0343 | 13.6206
15 | 88.2772 | 4.3985 | 2.2099 | 0.2649 | 0.5911 | 0.0062 | 0.1177 | 0.1065 | 0.0646 | 0.0081 | 2.7015 | 1.2538 | 0.7705 | 8452.5653 | 35.3892 | 9.8303 | 9349.3361 | 39.1438 | 10.8733 | 11689.3811 | 48.9411 | 13.5948 | -8.9 | -5.2 | 0,0002 | 0,0003 | відсутні
16 | [13 empty] | 8452.5653 | 35.3892 | 9.8303 | 9349.3361 | 39.1438 | 10.8733 | 11689.3811 | 48.9411 | 13.5948
17 | [13 empty] | 8452.5653 | 35.3892 | 9.8303 | 9349.3361 | 39.1438 | 10.8733 | 11689.3811 | 48.9411 | 13.5948
18 | [13 empty] | 8452.5653 | 35.3892 | 9.8303 | 9349.3361 | 39.1438 | 10.8733 | 11689.3811 | 48.9411 | 13.5948
19 | [13 empty] | 8452.5653 | 35.3892 | 9.8303 | 9349.3361 | 39.1438 | 10.8733 | 11689.3811 | 48.9411 | 13.5948
20 | [13 empty] | 8452.5653 | 35.3892 | 9.8303 | 9349.3361 | 39.1438 | 10.8733 | 11689.3811 | 48.9411 | 13.5948
21 | [13 empty] | 8452.5653 | 35.3892 | 9.8303 | 9349.3361 | 39.1438 | 10.8733 | 11689.3811 | 48.9411 | 13.5948
22 | 88.5983 | 4.3087 | 2.1523 | 0.2566 | 0.5724 | 0.005 | 0.1099 | 0.0999 | 0.0634 | 0.0058 | 2.5805 | 1.2472 | 0.7677 | 8440.9813 | 35.3407 | 9.8169 | 9337.3222 | 39.0935 | 10.8593 | 11695.4239 | 48.9664 | 13.6018 | -8.7 | -4.5
23 | [13 empty] | 8440.9813 | 35.3407 | 9.8169 | 9337.3222 | 39.0935 | 10.8593 | 11695.4239 | 48.9664 | 13.6018
24 | [13 empty] | 8440.9813 | 35.3407 | 9.8169 | 9337.3222 | 39.0935 | 10.8593 | 11695.4239 | 48.9664 | 13.6018
25 | [13 empty] | 8440.9813 | 35.3407 | 9.8169 | 9337.3222 | 39.0935 | 10.8593 | 11695.4239 | 48.9664 | 13.6018
26 | [13 empty] | 8440.9813 | 35.3407 | 9.8169 | 9337.3222 | 39.0935 | 10.8593 | 11695.4239 | 48.9664 | 13.6018
27 | [13 empty] | 8440.9813 | 35.3407 | 9.8169 | 9337.3222 | 39.0935 | 10.8593 | 11695.4239 | 48.9664 | 13.6018
28 | [13 empty] | 8440.9813 | 35.3407 | 9.8169 | 9337.3222 | 39.0935 | 10.8593 | 11695.4239 | 48.9664 | 13.6018
29 | [13 empty] | 8440.9813 | 35.3407 | 9.8169 | 9337.3222 | 39.0935 | 10.8593 | 11695.4239 | 48.9664 | 13.6018
30 | [13 empty] | 8440.9813 | 35.3407 | 9.8169 | 9337.3222 | 39.0935 | 10.8593 | 11695.4239 | 48.9664 | 13.6018
31 | [13 empty] | 8440.9813 | 35.3407 | 9.8169 | 9337.3222 | 39.0935 | 10.8593 | 11695.4239 | 48.9664 | 13.6018
Рівень одоризації відповідає вимогам чинних нормативних документів | [13 empty] | 8460.0173 | 35.4204 | 9.839 | 9357.6241 | 39.1785 | 10.8829
Середньозважене значення теплоти згоряння:
| Начальник Сєвєродонецького ЛВУМГ | [8 empty] | Головко Ю.О. | [10 empty] | .02.2018
|  | Підрозділу підприємства, якому підпорядкована лабораторія | [8 empty] | прізвище | [5 empty] | підпис |  |  |  | дата
| Інженер II кат. ВХАЛ | [8 empty] | Єрьоменко М.О. | [10 empty] | .02.2018
|  | Лабораторія, де здійснювалось вимірювання газу | [8 empty] | прізвище | [5 empty] | підпис |  |  |  | дата
| Начальник служби ГВ і М | [8 empty] | Ісаєв В.С. | [10 empty] | .02.2018
|  | Підрозділу, відповідального за облік газу за маршрутом | [8 empty] | прізвище | [5 empty] | підпис |  |  |  | дата

## додаток
Додаток до Паспорту фізико-хімічних показників природного газу. Маршрут №646
Область | ГРС, прямий споживач | Cередньозважене значення вищої теплоти згоряння
|  | ккал/м³ | МДж/м³ | кВт*год./м³
Маршрут №646 |  | 9357.6241 | 39.1785 | 10.8829
Луганська | Красноріченськ | 9357.6241 | 39.1785 | 10.8829
Начальник Сєвєродонецького ЛВУМГ |  | Головко Ю.О. |  |  | .02.2018
Підрозділу підприємства, якому підпорядкована лабораторія |  | прізвище |  | підпис | дата
Інженер II кат. ВХАЛ |  | Єрьоменко М.О. |  |  | .02.2018
Лабораторія, де здійснювалось вимірювання газу |  | прізвище |  | підпис | дата
Начальник служби ГВ і М |  | Ісаєв В.С. |  |  | .02.2018
Підрозділу, відповідального за облік газу за маршрутом |  | прізвище |  | підпис | дата