## паспорт
ПАТ "УКРТРАНСГАЗ" | [5 empty] | ПАСПОРТ ФІЗИКО-ХІМІЧНИХ ПОКАЗНИКІВ ПРИРОДНОГО ГАЗУ №648 | [18 empty] | Маршрут №648
УМГ "ХАРКІВТРАНСГАЗ" | [5 empty] | переданого Сєвєродонецьким ЛВУМГ та прийнятого ПАТ "Луганськгаз"
Сєвєродонецьке ЛВУМГ
Вимірювальна хіміко-аналітична лабораторія
по газопроводу "Луганськ-Лисичанськ-Рубіжне"
Свідоцтво № LC 041 від 13.06.2017р. чинне до 13.06.2022 р. | [20 empty] | за період з 01.01.2018р. по 31.01.2018р.
Число місяця | Компонентний склад, % мол. | [11 empty] | Фізико-хімічні показники газу обчислені на основі компонентного складу, 101,325 кПа | [9 empty] | Температура точки роси вологи (Р = 3.92 МПа), °С | Температура точки роси вуглеводнів, °С | Масова концентрація сірководню, г/м3 | Масова концентрація меркаптанової сірки, г/м3 | Маса механічних домішок, г/м3
[13 empty] | Густина абсолютна, кг/м3,при 20 ºС, | Температура вимірювання/згоряння при 20/25°С
| метан, С1 | етан, С2 | пропан, С3 | ізо-бутан, і-С4 | н-бутан, н-С4 | нео-пентан, нео-С5 | ізо-пентан, і-С5 | н-пентан, н-С5 | гексани та вищі, С6+ | кисень, О2 | азот, N2 | діоксид вуглецю, CО2 |  | Теплота згоряння нижча |  |  | Теплота згоряння вища |  |  | Число Воббе вище
[14 empty] | ккал/м3 | МДж/м3 | кВт⋅год/м3 | ккал/м3 | МДж/м3 | кВт⋅год/м3 | ккал/м3 | МДж/м3 | кВт⋅год/м3
1 | [13 empty] | 8294.1627 | 34.726 | 9.6461 | 9179.2062 | 38.4315 | 10.6754 | 11596.8999 | 48.5539 | 13.4872
2 | [13 empty] | 8294.1627 | 34.726 | 9.6461 | 9179.2062 | 38.4315 | 10.6754 | 11596.8999 | 48.5539 | 13.4872
3 | 89.3097 | 3.6201 | 1.3246 | 0.1756 | 0.3556 | 0.0076 | 0.0965 | 0.0838 | 0.1204 | 0.0082 | 4.1366 | 0.7613 | 0.7518 | 8164.6844 | 34.1839 | 9.4955 | 9038.0483 | 37.8405 | 10.5113 | 11439.7632 | 47.896 | 13.3044 |  |  | 0,0002 | 0,0003 | відс
4 | [13 empty] | 8164.6844 | 34.1839 | 9.4955 | 9038.0483 | 37.8405 | 10.5113 | 11439.7632 | 47.896 | 13.3044
5 | [13 empty] | 8164.6844 | 34.1839 | 9.4955 | 9038.0483 | 37.8405 | 10.5113 | 11439.7632 | 47.896 | 13.3044
6 | [13 empty] | 8164.6844 | 34.1839 | 9.4955 | 9038.0483 | 37.8405 | 10.5113 | 11439.7632 | 47.896 | 13.3044
7 | [13 empty] | 8164.6844 | 34.1839 | 9.4955 | 9038.0483 | 37.8405 | 10.5113 | 11439.7632 | 47.896 | 13.3044
8 | [13 empty] | 8164.6844 | 34.1839 | 9.4955 | 9038.0483 | 37.8405 | 10.5113 | 11439.7632 | 47.896 | 13.3044
9 | [13 empty] | 8164.6844 | 34.1839 | 9.4955 | 9038.0483 | 37.8405 | 10.5113 | 11439.7632 | 47.896 | 13.3044
10 | [13 empty] | 8164.6844 | 34.1839 | 9.4955 | 9038.0483 | 37.8405 | 10.5113 | 11439.7632 | 47.896 | 13.3044
11 | 90.1324 | 3.5506 | 1.2606 | 0.1702 | 0.3169 | 0.0078 | 0.0812 | 0.0719 | 0.1128 | 0.0105 | 3.5887 | 0.6964 | 0.7455 | 8184.0548 | 34.265 | 9.5181 | 9060.6909 | 37.9353 | 10.5376 | 11516.4328 | 48.217 | 13.3936
12 | [13 empty] | 8184.0548 | 34.265 | 9.5181 | 9060.6909 | 37.9353 | 10.5376 | 11516.4328 | 48.217 | 13.3936
13 | [13 empty] | 8184.0548 | 34.265 | 9.5181 | 9060.6909 | 37.9353 | 10.5376 | 11516.4328 | 48.217 | 13.3936
14 | [13 empty] | 8184.0548 | 34.265 | 9.5181 | 9060.6909 | 37.9353 | 10.5376 | 11516.4328 | 48.217 | 13.3936
15 | [13 empty] | 8184.0548 | 34.265 | 9.5181 | 9060.6909 | 37.9353 | 10.5376 | 11516.4328 | 48.217 | 13.3936
16 | 90.0249 | 3.7524 | 1.4184 | 0.1868 | 0.3618 | 0.0063 | 0.0886 | 0.0761 | 0.1184 | 0.0068 | 3.2043 | 0.7552 | 0.7488 | 8258.312 | 34.5759 | 9.6044 | 9140.6326 | 38.27 | 10.6306 | 11593.365 | 48.5391 | 13.4831
17 | [13 empty] | 8258.312 | 34.5759 | 9.6044 | 9140.6326 | 38.27 | 10.6306 | 11593.365 | 48.5391 | 13.4831
18 | [13 empty] | 8258.312 | 34.5759 | 9.6044 | 9140.6326 | 38.27 | 10.6306 | 11593.365 | 48.5391 | 13.4831
19 | [13 empty] | 8258.312 | 34.5759 | 9.6044 | 9140.6326 | 38.27 | 10.6306 | 11593.365 | 48.5391 | 13.4831
20 | [13 empty] | 8258.312 | 34.5759 | 9.6044 | 9140.6326 | 38.27 | 10.6306 | 11593.365 | 48.5391 | 13.4831
21 | [13 empty] | 8258.312 | 34.5759 | 9.6044 | 9140.6326 | 38.27 | 10.6306 | 11593.365 | 48.5391 | 13.4831
22 | [13 empty] | 8258.312 | 34.5759 | 9.6044 | 9140.6326 | 38.27 | 10.6306 | 11593.365 | 48.5391 | 13.4831
23 | [13 empty] | 8258.312 | 34.5759 | 9.6044 | 9140.6326 | 38.27 | 10.6306 | 11593.365 | 48.5391 | 13.4831
24 | [13 empty] | 8258.312 | 34.5759 | 9.6044 | 9140.6326 | 38.27 | 10.6306 | 11593.365 | 48.5391 | 13.4831
25 | [13 empty] | 8258.312 | 34.5759 | 9.6044 | 9140.6326 | 38.27 | 10.6306 | 11593.365 | 48.5391 | 13.4831
26 | [13 empty] | 8258.312 | 34.5759 | 9.6044 | 9140.6326 | 38.27 | 10.6306 | 11593.365 | 48.5391 | 13.4831
27 | [13 empty] | 8258.312 | 34.5759 | 9.6044 | 9140.6326 | 38.27 | 10.6306 | 11593.365 | 48.5391 | 13.4831
28 | [13 empty] | 8258.312 | 34.5759 | 9.6044 | 9140.6326 | 38.27 | 10.6306 | 11593.365 | 48.5391 | 13.4831
29 | [13 empty] | 8258.312 | 34.5759 | 9.6044 | 9140.6326 | 38.27 | 10.6306 | 11593.365 | 48.5391 | 13.4831
30 | [13 empty] | 8258.312 | 34.5759 | 9.6044 | 9140.6326 | 38.27 | 10.6306 | 11593.365 | 48.5391 | 13.4831
31 | [13 empty] | 8258.312 | 34.5759 | 9.6044 | 9140.6326 | 38.27 | 10.6306 | 11593.365 | 48.5391 | 13.4831
Рівень одоризації відповідає вимогам чинних нормативних документів | [13 empty] | 8227.2142 | 34.4457 | 9.5683 | 9106.7642 | 38.1282 | 10.5912
Середньозважене значення теплоти згоряння:
| Начальник Сєвєродонецького ЛВУМГ | [8 empty] | Головко Ю.О. | [10 empty] | .02.2018
|  | Підрозділу підприємства, якому підпорядкована лабораторія | [8 empty] | прізвище | [5 empty] | підпис |  |  |  | дата
| Інженер II кат. ВХАЛ | [8 empty] | Єрьоменко М.О. | [10 empty] | .02.2018
|  | Лабораторія, де здійснювалось вимірювання газу | [8 empty] | прізвище | [5 empty] | підпис |  |  |  | дата
| Начальник служби ГВ і М | [8 empty] | Ісаєв В.С. | [10 empty] | .02.2018
|  | Підрозділу, відповідального за облік газу за маршрутом | [8 empty] | прізвище | [5 empty] | підпис |  |  |  | дата

## додаток
Додаток до Паспорту фізико-хімічних показників природного газу. Маршрут №648
Область | ГРС, прямий споживач | Cередньозважене значення вищої теплоти згоряння
|  | ккал/м³ | МДж/м³ | кВт*год./м³
Маршрут №648 |  | 9106.7642 | 38.1282 | 10.5912
Луганська | Лисичанськ (місто) | 9106.7642 | 38.1282 | 10.5912
Начальник Сєвєродонецького ЛВУМГ |  | Головко Ю.О. |  |  | .02.2018
Підрозділу підприємства, якому підпорядкована лабораторія |  | прізвище |  | підпис | дата
Інженер II кат. ВХАЛ |  | Єрьоменко М.О. |  |  | .02.2018
Лабораторія, де здійснювалось вимірювання газу |  | прізвище |  | підпис | дата
Начальник служби ГВ і М |  | Ісаєв В.С. |  |  | .02.2018
Підрозділу, відповідального за облік газу за маршрутом |  | прізвище |  | підпис | дата