## паспорт
ПАТ "УКРТРАНСГАЗ" | [5 empty] | ПАСПОРТ ФІЗИКО-ХІМІЧНИХ ПОКАЗНИКІВ ПРИРОДНОГО ГАЗУ №649 | [18 empty] | Маршрут №649
УМГ "ХАРКІВТРАНСГАЗ" | [5 empty] | переданого Сєвєродонецьким ЛВУМГ та прийнятого ПАТ "Луганськгаз"
Сєвєродонецьке ЛВУМГ
Вимірювальна хіміко-аналітична лабораторія
по газопроводу "Луганськ-Лисичанськ-Рубіжне"
Свідоцтво № LC 041 від 13.06.2017р. чинне до 13.06.2022 р. | [20 empty] | за період з 01.01.2018р. по 31.01.2018р.
Число місяця | Компонентний склад, % мол. | [11 empty] | Фізико-хімічні показники газу обчислені на основі компонентного складу, 101,325 кПа | [9 empty] | Температура точки роси вологи (Р = 3.92 МПа), °С | Температура точки роси вуглеводнів, °С | Масова концентрація сірководню, г/м3 | Масова концентрація меркаптанової сірки, г/м3 | Маса механічних домішок, г/м3
[13 empty] | Густина абсолютна, кг/м3,при 20 ºС, | Температура вимірювання/згоряння при 20/25°С
| метан, С1 | етан, С2 | пропан, С3 | ізо-бутан, і-С4 | н-бутан, н-С4 | нео-пентан, нео-С5 | ізо-пентан, і-С5 | н-пентан, н-С5 | гексани та вищі, С6+ | кисень, О2 | азот, N2 | діоксид вуглецю, CО2 |  | Теплота згоряння нижча |  |  | Теплота згоряння вища |  |  | Число Воббе вище
[14 empty] | ккал/м3 | МДж/м3 | кВт⋅год/м3 | ккал/м3 | МДж/м3 | кВт⋅год/м3 | ккал/м3 | МДж/м3 | кВт⋅год/м3
1 | [13 empty] | 8277.3241 | 34.6555 | 9.6265 | 9163.8723 | 38.3673 | 10.6576 | 11678.8241 | 48.8969 | 13.5825
2 | [13 empty] | 8277.3241 | 34.6555 | 9.6265 | 9163.8723 | 38.3673 | 10.6576 | 11678.8241 | 48.8969 | 13.5825
3 | 91.1186 | 3.7714 | 1.2163 | 0.1656 | 0.2873 | 0.0074 | 0.0829 | 0.0664 | 0.1216 | 0.0086 | 2.3107 | 0.8432 | 0.7412 | 8278.5183 | 34.6605 | 9.6279 | 9165.377 | 38.3736 | 10.6593 | 11683.3622 | 48.9159 | 13.5878 | -9.7 | -5.3
4 | [13 empty] | 8278.5183 | 34.6605 | 9.6279 | 9165.377 | 38.3736 | 10.6593 | 11683.3622 | 48.9159 | 13.5878
5 | [13 empty] | 8278.5183 | 34.6605 | 9.6279 | 9165.377 | 38.3736 | 10.6593 | 11683.3622 | 48.9159 | 13.5878
6 | [13 empty] | 8278.5183 | 34.6605 | 9.6279 | 9165.377 | 38.3736 | 10.6593 | 11683.3622 | 48.9159 | 13.5878
7 | [13 empty] | 8278.5183 | 34.6605 | 9.6279 | 9165.377 | 38.3736 | 10.6593 | 11683.3622 | 48.9159 | 13.5878
8 | [13 empty] | 8278.5183 | 34.6605 | 9.6279 | 9165.377 | 38.3736 | 10.6593 | 11683.3622 | 48.9159 | 13.5878
9 | [13 empty] | 8278.5183 | 34.6605 | 9.6279 | 9165.377 | 38.3736 | 10.6593 | 11683.3622 | 48.9159 | 13.5878
10 | 91.1026 | 3.7439 | 1.2313 | 0.1679 | 0.2936 | 0.0087 | 0.0764 | 0.0653 | 0.1047 | 0.0103 | 2.4105 | 0.7848 | 0.7406 | 8270.0154 | 34.6249 | 9.618 | 9155.7945 | 38.3335 | 10.6482 | 11676.6984 | 48.888 | 13.58 | -8.9 | -4.2 | 0,0001 | 0,0002 | відс
11 | [13 empty] | 8270.0154 | 34.6249 | 9.618 | 9155.7945 | 38.3335 | 10.6482 | 11676.6984 | 48.888 | 13.58
12 | [13 empty] | 8270.0154 | 34.6249 | 9.618 | 9155.7945 | 38.3335 | 10.6482 | 11676.6984 | 48.888 | 13.58
13 | [13 empty] | 8270.0154 | 34.6249 | 9.618 | 9155.7945 | 38.3335 | 10.6482 | 11676.6984 | 48.888 | 13.58
14 | [13 empty] | 8270.0154 | 34.6249 | 9.618 | 9155.7945 | 38.3335 | 10.6482 | 11676.6984 | 48.888 | 13.58
15 | [13 empty] | 8270.0154 | 34.6249 | 9.618 | 9155.7945 | 38.3335 | 10.6482 | 11676.6984 | 48.888 | 13.58
16 | [13 empty] | 8270.0154 | 34.6249 | 9.618 | 9155.7945 | 38.3335 | 10.6482 | 11676.6984 | 48.888 | 13.58
17 | 91.0764 | 3.7426 | 1.2323 | 0.1701 | 0.2993 | 0.0065 | 0.0788 | 0.0688 | 0.1496 | 0.0077 | 2.3745 | 0.7934 | 0.742 | 8288.6932 | 34.7031 | 9.6398 | 9176.2206 | 38.419 | 10.6719 | 11690.8858 | 48.9474 | 13.5965 | -8.9 | -5.2
18 | [13 empty] | 8288.6932 | 34.7031 | 9.6398 | 9176.2206 | 38.419 | 10.6719 | 11690.8858 | 48.9474 | 13.5965
19 | [13 empty] | 8288.6932 | 34.7031 | 9.6398 | 9176.2206 | 38.419 | 10.6719 | 11690.8858 | 48.9474 | 13.5965
20 | [13 empty] | 8288.6932 | 34.7031 | 9.6398 | 9176.2206 | 38.419 | 10.6719 | 11690.8858 | 48.9474 | 13.5965
21 | [13 empty] | 8288.6932 | 34.7031 | 9.6398 | 9176.2206 | 38.419 | 10.6719 | 11690.8858 | 48.9474 | 13.5965
22 | [13 empty] | 8288.6932 | 34.7031 | 9.6398 | 9176.2206 | 38.419 | 10.6719 | 11690.8858 | 48.9474 | 13.5965
23 | [13 empty] | 8288.6932 | 34.7031 | 9.6398 | 9176.2206 | 38.419 | 10.6719 | 11690.8858 | 48.9474 | 13.5965
24 | 91.1344 | 3.7149 | 1.2037 | 0.163 | 0.284 | 0.004 | 0.0793 | 0.0629 | 0.0987 | 0.0095 | 2.4163 | 0.8293 | 0.7401 | 8255.2786 | 34.5632 | 9.6009 | 9140.1549 | 38.268 | 10.63 | 11660.1463 | 48.8187 | 13.5608
25 | [13 empty] | 8255.2786 | 34.5632 | 9.6009 | 9140.1549 | 38.268 | 10.63 | 11660.1463 | 48.8187 | 13.5608
26 | [13 empty] | 8255.2786 | 34.5632 | 9.6009 | 9140.1549 | 38.268 | 10.63 | 11660.1463 | 48.8187 | 13.5608
27 | [13 empty] | 8255.2786 | 34.5632 | 9.6009 | 9140.1549 | 38.268 | 10.63 | 11660.1463 | 48.8187 | 13.5608
28 | [13 empty] | 8255.2786 | 34.5632 | 9.6009 | 9140.1549 | 38.268 | 10.63 | 11660.1463 | 48.8187 | 13.5608
29 | [13 empty] | 8255.2786 | 34.5632 | 9.6009 | 9140.1549 | 38.268 | 10.63 | 11660.1463 | 48.8187 | 13.5608
30 | [13 empty] | 8255.2786 | 34.5632 | 9.6009 | 9140.1549 | 38.268 | 10.63 | 11660.1463 | 48.8187 | 13.5608
31 | [13 empty] | 8255.2786 | 34.5632 | 9.6009 | 9140.1549 | 38.268 | 10.63 | 11660.1463 | 48.8187 | 13.5608
Рівень одоризації відповідає вимогам чинних нормативних документів | [13 empty] | 8272.1411 | 34.6338 | 9.6205 | 9158.3072 | 38.344 | 10.6511
Середньозважене значення теплоти згоряння:
| Начальник Сєвєродонецького ЛВУМГ | [8 empty] | Головко Ю.О. | [10 empty] | .02.2018
|  | Підрозділу підприємства, якому підпорядкована лабораторія | [8 empty] | прізвище | [5 empty] | підпис |  |  |  | дата
| Інженер II кат. ВХАЛ | [8 empty] | Єрьоменко М.О. | [10 empty] | .02.2018
|  | Лабораторія, де здійснювалось вимірювання газу | [8 empty] | прізвище | [5 empty] | підпис |  |  |  | дата
| Начальник служби ГВ і М | [8 empty] | Ісаєв В.С. | [10 empty] | .02.2018
|  | Підрозділу, відповідального за облік газу за маршрутом | [8 empty] | прізвище | [5 empty] | підпис |  |  |  | дата

## додаток
Додаток до Паспорту фізико-хімічних показників природного газу. Маршрут №649
Область | ГРС, прямий споживач | Cередньозважене значення вищої теплоти згоряння
|  | ккал/м³ | МДж/м³ | кВт*год./м³
Маршрут №649 |  | 9158.3072 | 38.344 | 10.6511
Луганська | Сиротине (побут) | 9158.3072 | 38.344 | 10.6511
Начальник Сєвєродонецького ЛВУМГ |  | Головко Ю.О. |  |  | .02.2018
Підрозділу підприємства, якому підпорядкована лабораторія |  | прізвище |  | підпис | дата
Інженер II кат. ВХАЛ |  | Єрьоменко М.О. |  |  | .02.2018
Лабораторія, де здійснювалось вимірювання газу |  | прізвище |  | підпис | дата
Начальник служби ГВ і М |  | Ісаєв В.С. |  |  | .02.2018
Підрозділу, відповідального за облік газу за маршрутом |  | прізвище |  | підпис | дата