## паспорт
ПАТ "УКРТРАНСГАЗ" | [5 empty] | ПАСПОРТ ФІЗИКО-ХІМІЧНИХ ПОКАЗНИКІВ ПРИРОДНОГО ГАЗУ №652 | [18 empty] | Маршрут №652
УМГ "ХАРКІВТРАНСГАЗ" | [5 empty] | переданого Сєвєродонецьким ЛВУМГ та прийнятого ПАТ "Луганськгаз"
Сєвєродонецьке ЛВУМГ
Вимірювальна хіміко-аналітична лабораторія
по газопроводу "Луганськ-Лисичанськ"
Свідоцтво № LC 041 від 13.06.2017р. чинне до 13.06.2022 р. | [20 empty] | за період з 01.01.2018р. по 31.01.2018р.
Число місяця | Компонентний склад, % мол. | [11 empty] | Фізико-хімічні показники газу обчислені на основі компонентного складу, 101,325 кПа | [9 empty] | Температура точки роси вологи (Р = 3.92 МПа), °С | Температура точки роси вуглеводнів, °С | Масова концентрація сірководню, г/м3 | Масова концентрація меркаптанової сірки, г/м3 | Маса механічних домішок, г/м3
[13 empty] | Густина абсолютна, кг/м3,при 20 ºС, | Температура вимірювання/згоряння при 20/25°С
| метан, С1 | етан, С2 | пропан, С3 | ізо-бутан, і-С4 | н-бутан, н-С4 | нео-пентан, нео-С5 | ізо-пентан, і-С5 | н-пентан, н-С5 | гексани та вищі, С6+ | кисень, О2 | азот, N2 | діоксид вуглецю, CО2 |  | Теплота згоряння нижча |  |  | Теплота згоряння вища |  |  | Число Воббе вище
[14 empty] | ккал/м3 | МДж/м3 | кВт⋅год/м3 | ккал/м3 | МДж/м3 | кВт⋅год/м3 | ккал/м3 | МДж/м3 | кВт⋅год/м3
1 | [13 empty] | 8223.3927 | 34.4297 | 9.5638 | 9106.4299 | 38.1268 | 10.5908 | 11662.0332 | 48.8266 | 13.5629
2 | [13 empty] | 8223.3927 | 34.4297 | 9.5638 | 9106.4299 | 38.1268 | 10.5908 | 11662.0332 | 48.8266 | 13.5629
3 | [13 empty] | 8223.3927 | 34.4297 | 9.5638 | 9106.4299 | 38.1268 | 10.5908 | 11662.0332 | 48.8266 | 13.5629
4 | 91.1639 | 3.7537 | 1.2021 | 0.1647 | 0.2837 | 0.0088 | 0.0789 | 0.0627 | 0.1019 | 0.0084 | 2.3366 | 0.8346 | 0.7402 | 8265.8595 | 34.6075 | 9.6132 | 9151.7389 | 38.3165 | 10.6435 | 11674.2144 | 48.8776 | 13.5771 | -8.7 | -4.2 | 0,0001 | 0,0003 | відсутні
5 | [13 empty] | 8265.8595 | 34.6075 | 9.6132 | 9151.7389 | 38.3165 | 10.6435 | 11674.2144 | 48.8776 | 13.5771
6 | [13 empty] | 8265.8595 | 34.6075 | 9.6132 | 9151.7389 | 38.3165 | 10.6435 | 11674.2144 | 48.8776 | 13.5771
7 | [13 empty] | 8265.8595 | 34.6075 | 9.6132 | 9151.7389 | 38.3165 | 10.6435 | 11674.2144 | 48.8776 | 13.5771
8 | [13 empty] | 8265.8595 | 34.6075 | 9.6132 | 9151.7389 | 38.3165 | 10.6435 | 11674.2144 | 48.8776 | 13.5771
9 | 91.1128 | 3.7346 | 1.2317 | 0.1669 | 0.2927 | 0.0084 | 0.0766 | 0.0661 | 0.1123 | 0.0095 | 2.4022 | 0.7862 | 0.7407 | 8272.2844 | 34.6344 | 9.6207 | 9158.5699 | 38.3451 | 10.6514 | 11678.8241 | 48.8969 | 13.5825 | -9 | -5.1
10 | [13 empty] | 8272.2844 | 34.6344 | 9.6207 | 9158.5699 | 38.3451 | 10.6514 | 11678.8241 | 48.8969 | 13.5825
11 | [13 empty] | 8272.2844 | 34.6344 | 9.6207 | 9158.5699 | 38.3451 | 10.6514 | 11678.8241 | 48.8969 | 13.5825
12 | [13 empty] | 8272.2844 | 34.6344 | 9.6207 | 9158.5699 | 38.3451 | 10.6514 | 11678.8241 | 48.8969 | 13.5825
13 | [13 empty] | 8272.2844 | 34.6344 | 9.6207 | 9158.5699 | 38.3451 | 10.6514 | 11678.8241 | 48.8969 | 13.5825
14 | [13 empty] | 8272.2844 | 34.6344 | 9.6207 | 9158.5699 | 38.3451 | 10.6514 | 11678.8241 | 48.8969 | 13.5825
15 | [13 empty] | 8272.2844 | 34.6344 | 9.6207 | 9158.5699 | 38.3451 | 10.6514 | 11678.8241 | 48.8969 | 13.5825
16 | 91.0709 | 3.76 | 1.216 | 0.1673 | 0.2933 | 0.004012 | 0.0811 | 0.0647 | 0.0922 | 0.0078 | 2.4041 | 0.8386 | 0.7407 | 8261.3931 | 34.5888 | 9.608 | 9146.7232 | 38.2955 | 10.6376 | 11663.9679 | 48.8347 | 13.5652 | -8.9 | -3.9
17 | [13 empty] | 8261.3931 | 34.5888 | 9.608 | 9146.7232 | 38.2955 | 10.6376 | 11663.9679 | 48.8347 | 13.5652
18 | [13 empty] | 8261.3931 | 34.5888 | 9.608 | 9146.7232 | 38.2955 | 10.6376 | 11663.9679 | 48.8347 | 13.5652
19 | [13 empty] | 8261.3931 | 34.5888 | 9.608 | 9146.7232 | 38.2955 | 10.6376 | 11663.9679 | 48.8347 | 13.5652
20 | [13 empty] | 8261.3931 | 34.5888 | 9.608 | 9146.7232 | 38.2955 | 10.6376 | 11663.9679 | 48.8347 | 13.5652
21 | [13 empty] | 8261.3931 | 34.5888 | 9.608 | 9146.7232 | 38.2955 | 10.6376 | 11663.9679 | 48.8347 | 13.5652
22 | 91.2204 | 3.6759 | 1.1917 | 0.1603 | 0.2797 | 0.0031 | 0.0754 | 0.0604 | 0.1023 | 0.0081 | 2.3993 | 0.8234 | 0.7394 | 8251.2899 | 34.5465 | 9.5963 | 9135.9751 | 38.2505 | 10.6251 | 11660.5046 | 48.8202 | 13.5612 | -8.9 | -4.7
23 | [13 empty] | 8251.2899 | 34.5465 | 9.5963 | 9135.9751 | 38.2505 | 10.6251 | 11660.5046 | 48.8202 | 13.5612
24 | [13 empty] | 8251.2899 | 34.5465 | 9.5963 | 9135.9751 | 38.2505 | 10.6251 | 11660.5046 | 48.8202 | 13.5612
25 | [13 empty] | 8251.2899 | 34.5465 | 9.5963 | 9135.9751 | 38.2505 | 10.6251 | 11660.5046 | 48.8202 | 13.5612
26 | [13 empty] | 8251.2899 | 34.5465 | 9.5963 | 9135.9751 | 38.2505 | 10.6251 | 11660.5046 | 48.8202 | 13.5612
27 | [13 empty] | 8251.2899 | 34.5465 | 9.5963 | 9135.9751 | 38.2505 | 10.6251 | 11660.5046 | 48.8202 | 13.5612
28 | [13 empty] | 8251.2899 | 34.5465 | 9.5963 | 9135.9751 | 38.2505 | 10.6251 | 11660.5046 | 48.8202 | 13.5612
29 | [13 empty] | 8251.2899 | 34.5465 | 9.5963 | 9135.9751 | 38.2505 | 10.6251 | 11660.5046 | 48.8202 | 13.5612
30 | [13 empty] | 8251.2899 | 34.5465 | 9.5963 | 9135.9751 | 38.2505 | 10.6251 | 11660.5046 | 48.8202 | 13.5612
31 | [13 empty] | 8251.2899 | 34.5465 | 9.5963 | 9135.9751 | 38.2505 | 10.6251 | 11660.5046 | 48.8202 | 13.5612
Рівень одоризації відповідає вимогам чинних нормативних документів | [13 empty] | 8257.9537 | 34.5744 | 9.604 | 9143.1644 | 38.2806 | 10.6335
Середньозважене значення теплоти згоряння:
| Начальник Сєвєродонецького ЛВУМГ | [8 empty] | Головко Ю.О. | [10 empty] | .02.2018
|  | Підрозділу підприємства, якому підпорядкована лабораторія | [8 empty] | прізвище | [5 empty] | підпис |  |  |  | дата
| Інженер II кат. ВХАЛ | [8 empty] | Єрьоменко М.О. | [10 empty] | .02.2018
|  | Лабораторія, де здійснювалось вимірювання газу | [8 empty] | прізвище | [5 empty] | підпис |  |  |  | дата
| Начальник служби ГВ і М | [8 empty] | Ісаєв В.С. | [10 empty] | .02.2018
|  | Підрозділу, відповідального за облік газу за маршрутом | [8 empty] | прізвище | [5 empty] | підпис |  |  |  | дата

## додаток
Додаток до Паспорту фізико-хімічних показників природного газу. Маршрут №652
Область | ГРС, прямий споживач | Cередньозважене значення вищої теплоти згоряння
|  | ккал/м³ | МДж/м³ | кВт*год./м³
Маршрут №652 |  | 9143.1644 | 38.2806 | 10.6335
Луганська | Карбоніт /смт. Золоте | 9143.2599 | 38.281 | 10.6336
Луганська | Мирна Долина | 9143.2838 | 38.2811 | 10.6336
Луганська | Попасна | 9143.1166 | 38.2804 | 10.6334
Начальник Сєвєродонецького ЛВУМГ |  | Головко Ю.О. |  |  | .02.2018
Підрозділу підприємства, якому підпорядкована лабораторія |  | прізвище |  | підпис | дата
Інженер II кат. ВХАЛ |  | Єрьоменко М.О. |  |  | .02.2018
Лабораторія, де здійснювалось вимірювання газу |  | прізвище |  | підпис | дата
Начальник служби ГВ і М |  | Ісаєв В.С. |  |  | .02.2018
Підрозділу, відповідального за облік газу за маршрутом |  | прізвище |  | підпис | дата