## паспорт
ПАТ "УКРТРАНСГАЗ" | [5 empty] | ПАСПОРТ ФІЗИКО-ХІМІЧНИХ ПОКАЗНИКІВ ПРИРОДНОГО ГАЗУ №653 | [18 empty] | Маршрут №653
УМГ "ХАРКІВТРАНСГАЗ" | [5 empty] | переданого Сєвєродонецьким ЛВУМГ та прийнятого ПАТ "Луганськгаз", ПАТ "РКТК"
Сєвєродонецьке ЛВУМГ
Вимірювальна хіміко-аналітична лабораторія
по газопроводу "Луганськ-Лисичанськ-Рубіжне"
Свідоцтво № LC 041 від 13.06.2017р. чинне до 13.06.2022 р. | [20 empty] | за період з 01.01.2018р. по 31.01.2018р.
Число місяця | Компонентний склад, % мол. | [11 empty] | Фізико-хімічні показники газу обчислені на основі компонентного складу, 101,325 кПа | [9 empty] | Температура точки роси вологи (Р = 3.92 МПа), °С | Температура точки роси вуглеводнів, °С | Масова концентрація сірководню, г/м3 | Масова концентрація меркаптанової сірки, г/м3 | Маса механічних домішок, г/м3
[13 empty] | Густина абсолютна, кг/м3,при 20 ºС, | Температура вимірювання/згоряння при 20/25°С
| метан, С1 | етан, С2 | пропан, С3 | ізо-бутан, і-С4 | н-бутан, н-С4 | нео-пентан, нео-С5 | ізо-пентан, і-С5 | н-пентан, н-С5 | гексани та вищі, С6+ | кисень, О2 | азот, N2 | діоксид вуглецю, CО2 |  | Теплота згоряння нижча |  |  | Теплота згоряння вища |  |  | Число Воббе вище
[14 empty] | ккал/м3 | МДж/м3 | кВт⋅год/м3 | ккал/м3 | МДж/м3 | кВт⋅год/м3 | ккал/м3 | МДж/м3 | кВт⋅год/м3
1 | [12 empty] | 0.7698 | 8179.2062 | 34.2447 | 9.5124 | 9051.7103 | 37.8977 | 10.5271 | 11334.5755 | 47.4556 | 13.1821
2 | 88.3623 | 3.6781 | 1.7518 | 0.2401 | 0.462 | 0.0061 | 0.1077 | 0.0897 | 0.0688 | 0.0095 | 3.6111 | 1.6128 | 0.7694 | 8215.1047 | 34.395 | 9.5542 | 9091.0721 | 38.0625 | 10.5729 | 11397.0098 | 47.717 | 13.2547 | -10.1 | -6.2
3 | [12 empty] | 0.7691 | 8215.1047 | 34.395 | 9.5542 | 9091.0721 | 38.0625 | 10.5729 | 11397.0098 | 47.717 | 13.2547
4 | [12 empty] | 0.7688 | 8215.1047 | 34.395 | 9.5542 | 9091.0721 | 38.0625 | 10.5729 | 11397.0098 | 47.717 | 13.2547
5 | [12 empty] | 0.7687 | 8215.1047 | 34.395 | 9.5542 | 9091.0721 | 38.0625 | 10.5729 | 11397.0098 | 47.717 | 13.2547
6 | [12 empty] | 0.7684 | 8215.1047 | 34.395 | 9.5542 | 9091.0721 | 38.0625 | 10.5729 | 11397.0098 | 47.717 | 13.2547
7 | [12 empty] | 0.7687 | 8215.1047 | 34.395 | 9.5542 | 9091.0721 | 38.0625 | 10.5729 | 11397.0098 | 47.717 | 13.2547
8 | [12 empty] | 0.7708 | 8215.1047 | 34.395 | 9.5542 | 9091.0721 | 38.0625 | 10.5729 | 11397.0098 | 47.717 | 13.2547
9 | 88.312 | 3.6369 | 1.7338 | 0.2409 | 0.462 | 0.0054 | 0.1104 | 0.0951 | 0.0794 | 0.0087 | 3.6906 | 1.6248 | 0.7701 | 8208.2499 | 34.3663 | 9.5462 | 9083.4529 | 38.0306 | 10.5641 | 11383.2045 | 47.6592 | 13.2387 | -8.9 | -4.8
10 | [12 empty] | 0.7691 | 8208.2499 | 34.3663 | 9.5462 | 9083.4529 | 38.0306 | 10.5641 | 11383.2045 | 47.6592 | 13.2387
11 | [12 empty] | 0.7694 | 8208.2499 | 34.3663 | 9.5462 | 9083.4529 | 38.0306 | 10.5641 | 11383.2045 | 47.6592 | 13.2387
12 | [12 empty] | 0.7689 | 8208.2499 | 34.3663 | 9.5462 | 9083.4529 | 38.0306 | 10.5641 | 11383.2045 | 47.6592 | 13.2387
13 | [12 empty] | 0.7684 | 8208.2499 | 34.3663 | 9.5462 | 9083.4529 | 38.0306 | 10.5641 | 11383.2045 | 47.6592 | 13.2387
14 | [12 empty] | 0.765 | 8208.2499 | 34.3663 | 9.5462 | 9083.4529 | 38.0306 | 10.5641 | 11383.2045 | 47.6592 | 13.2387
15 | [12 empty] | 0.7613 | 8208.2499 | 34.3663 | 9.5462 | 9083.4529 | 38.0306 | 10.5641 | 11383.2045 | 47.6592 | 13.2387
16 | [12 empty] | 0.7626 | 8208.2499 | 34.3663 | 9.5462 | 9083.4529 | 38.0306 | 10.5641 | 11383.2045 | 47.6592 | 13.2387
17 | 89.1679 | 3.4747 | 1.6201 | 0.2268 | 0.4268 | 0.0041 | 0.1001 | 0.0833 | 0.0774 | 0.0077 | 3.3273 | 1.4838 | 0.7655 | 8208.8709 | 34.3689 | 9.5469 | 9085.6503 | 38.0398 | 10.5666 | 11439.9782 | 47.8969 | 13.3047 | -9.4 | -6.2 | 0,0001 | 0,0003 | відсутні
18 | [12 empty] | 0.7677 | 8208.8709 | 34.3689 | 9.5469 | 9085.6503 | 38.0398 | 10.5666 | 11439.9782 | 47.8969 | 13.3047
19 | [12 empty] | 0.7673 | 8208.8709 | 34.3689 | 9.5469 | 9085.6503 | 38.0398 | 10.5666 | 11439.9782 | 47.8969 | 13.3047
20 | [12 empty] | 0.7685 | 8208.8709 | 34.3689 | 9.5469 | 9085.6503 | 38.0398 | 10.5666 | 11439.9782 | 47.8969 | 13.3047
21 | [12 empty] | 0.7698 | 8208.8709 | 34.3689 | 9.5469 | 9085.6503 | 38.0398 | 10.5666 | 11439.9782 | 47.8969 | 13.3047
22 | 88.6876 | 3.4479 | 1.6267 | 0.2285 | 0.4303 | 0.0042 | 0.1013 | 0.0839 | 0.0731 | 0.0067 | 3.6013 | 1.7085 | 0.7692 | 8168.3387 | 34.1992 | 9.4998 | 9040.7234 | 37.8517 | 10.5144 | 11354.2325 | 47.5379 | 13.205 | -8.9 | -4.6
23 | [12 empty] | 0.7693 | 8168.3387 | 34.1992 | 9.4998 | 9040.7234 | 37.8517 | 10.5144 | 11354.2325 | 47.5379 | 13.205
24 | [12 empty] | 0.7676 | 8168.3387 | 34.1992 | 9.4998 | 9040.7234 | 37.8517 | 10.5144 | 11354.2325 | 47.5379 | 13.205
25 | [12 empty] | 0.7564 | 8168.3387 | 34.1992 | 9.4998 | 9040.7234 | 37.8517 | 10.5144 | 11354.2325 | 47.5379 | 13.205
26 | 90.1828 | 3.2371 | 1.3622 | 0.1906 | 0.3377 | 0.0032 | 0.0974 | 0.0671 | 0.0512 | 0.0097 | 3.1259 | 1.3351 | 0.7428 | 8153.5541 | 34.1373 | 9.4826 | 9027.4913 | 37.7963 | 10.499 | 11446.8331 | 47.9256 | 13.3127
27 | [12 empty] | 0.7404 | 8153.5541 | 34.1373 | 9.4826 | 9027.4913 | 37.7963 | 10.499 | 11446.8331 | 47.9256 | 13.3127
28 | [12 empty] | 0.7435 | 8153.5541 | 34.1373 | 9.4826 | 9027.4913 | 37.7963 | 10.499 | 11446.8331 | 47.9256 | 13.3127
29 | [12 empty] | 0.7551 | 8153.5541 | 34.1373 | 9.4826 | 9027.4913 | 37.7963 | 10.499 | 11446.8331 | 47.9256 | 13.3127
30 | [12 empty] | 0.7595 | 8153.5541 | 34.1373 | 9.4826 | 9027.4913 | 37.7963 | 10.499 | 11446.8331 | 47.9256 | 13.3127
31 | [12 empty] | 0.7561 | 8153.5541 | 34.1373 | 9.4826 | 9027.4913 | 37.7963 | 10.499 | 11446.8331 | 47.9256 | 13.3127
Рівень одоризації відповідає вимогам чинних нормативних документів | [13 empty] | 8191.4351 | 34.2959 | 9.5266 | 9066.3037 | 37.9588 | 10.5441
Середньозважене значення теплоти згоряння:
| Начальник Сєвєродонецького ЛВУМГ | [8 empty] | Головко Ю.О. | [10 empty] | .02.2018
|  | Підрозділу підприємства, якому підпорядкована лабораторія | [8 empty] | прізвище | [5 empty] | підпис |  |  |  | дата
| Інженер II кат. ВХАЛ | [8 empty] | Єрьоменко М.О. | [10 empty] | .02.2018
|  | Лабораторія, де здійснювалось вимірювання газу | [8 empty] | прізвище | [5 empty] | підпис |  |  |  | дата
| Начальник служби ГВ і М | [8 empty] | Ісаєв В.С. | [10 empty] | .02.2018
|  | Підрозділу, відповідального за облік газу за маршрутом | [8 empty] | прізвище | [5 empty] | підпис |  |  |  | дата

## додаток
Додаток до Паспорту фізико-хімічних показників природного газу. Маршрут №653
Область | ГРС, прямий споживач | Cередньозважене значення вищої теплоти згоряння
|  | ккал/м³ | МДж/м³ | кВт*год./м³
Маршрут №653 |  | 9066.3037 | 37.9588 | 10.5441
Луганська | Рубіжне (Зоря) | 9041.7265 | 37.8559 | 10.5155
Луганська | Рубіжне (КТК) | 9067.2591 | 37.9628 | 10.5452
Луганська | Рубіжне (місто) | 9066.0649 | 37.9578 | 10.5438
Начальник Сєвєродонецького ЛВУМГ |  | Головко Ю.О. |  |  | .02.2018
Підрозділу підприємства, якому підпорядкована лабораторія |  | прізвище |  | підпис | дата
Інженер II кат. ВХАЛ |  | Єрьоменко М.О. |  |  | .02.2018
Лабораторія, де здійснювалось вимірювання газу |  | прізвище |  | підпис | дата
Начальник служби ГВ і М |  | Ісаєв В.С. |  |  | .02.2018
Підрозділу, відповідального за облік газу за маршрутом |  | прізвище |  | підпис | дата