## паспорт
ПАТ "УКРТРАНСГАЗ" | [5 empty] | ПАСПОРТ ФІЗИКО-ХІМІЧНИХ ПОКАЗНИКІВ ПРИРОДНОГО ГАЗУ №655 | [18 empty] | Маршрут №655
УМГ "ХАРКІВТРАНСГАЗ" | [5 empty] | переданого Сєвєродонецьким ЛВУМГ та прийнятого ПАТ "Луганськгаз"
Сєвєродонецьке ЛВУМГ
Вимірювальна хіміко-аналітична лабораторія
по газопроводах "Краснодарський Край - Серпухов", "Ставрополь - Москва"
Свідоцтво № LC 041 від 13.06.2017р. чинне до 13.06.2022 р. | [20 empty] | за період з 01.01.2018р. по 31.01.2018р.
Число місяця | Компонентний склад, % мол. | [11 empty] | Фізико-хімічні показники газу обчислені на основі компонентного складу, 101,325 кПа | [9 empty] | Температура точки роси вологи (Р = 3.92 МПа), °С | Температура точки роси вуглеводнів, °С | Масова концентрація сірководню, г/м3 | Масова концентрація меркаптанової сірки, г/м3 | Маса механічних домішок, г/м3
[13 empty] | Густина абсолютна, кг/м3,при 20 ºС, | Температура вимірювання/згоряння при 20/25°С
| метан, С1 | етан, С2 | пропан, С3 | ізо-бутан, і-С4 | н-бутан, н-С4 | нео-пентан, нео-С5 | ізо-пентан, і-С5 | н-пентан, н-С5 | гексани та вищі, С6+ | кисень, О2 | азот, N2 | діоксид вуглецю, CО2 |  | Теплота згоряння нижча |  |  | Теплота згоряння вища |  |  | Число Воббе вище
[14 empty] | ккал/м3 | МДж/м3 | кВт⋅год/м3 | ккал/м3 | МДж/м3 | кВт⋅год/м3 | ккал/м3 | МДж/м3 | кВт⋅год/м3
1 | [13 empty] | 8032.9131 | 33.6322 | 9.3423 | 8902.0972 | 37.2713 | 10.3531 | 11557.2515 | 48.3879 | 13.4411
2 | 91.8491 | 3.6745 | 0.7157 | 0.0464 | 0.0618 | 0.0021 | 0.0138 | 0.0108 | 0.0229 | 0.0105 | 3.1832 | 0.4092 | 0.722 | 8048.5097 | 33.6975 | 9.3604 | 8917.5744 | 37.3361 | 10.3711 | 11517.6031 | 48.2219 | 13.395 | -10.3 | -4.9
3 | [13 empty] | 8048.5097 | 33.6975 | 9.3604 | 8917.5744 | 37.3361 | 10.3711 | 11517.6031 | 48.2219 | 13.395
4 | [13 empty] | 8048.5097 | 33.6975 | 9.3604 | 8917.5744 | 37.3361 | 10.3711 | 11517.6031 | 48.2219 | 13.395
5 | [13 empty] | 8048.5097 | 33.6975 | 9.3604 | 8917.5744 | 37.3361 | 10.3711 | 11517.6031 | 48.2219 | 13.395
6 | [13 empty] | 8048.5097 | 33.6975 | 9.3604 | 8917.5744 | 37.3361 | 10.3711 | 11517.6031 | 48.2219 | 13.395
7 | [13 empty] | 8048.5097 | 33.6975 | 9.3604 | 8917.5744 | 37.3361 | 10.3711 | 11517.6031 | 48.2219 | 13.395
8 | [13 empty] | 8048.5097 | 33.6975 | 9.3604 | 8917.5744 | 37.3361 | 10.3711 | 11517.6031 | 48.2219 | 13.395
9 | [13 empty] | 8048.5097 | 33.6975 | 9.3604 | 8917.5744 | 37.3361 | 10.3711 | 11517.6031 | 48.2219 | 13.395
10 | [13 empty] | 8048.5097 | 33.6975 | 9.3604 | 8917.5744 | 37.3361 | 10.3711 | 11517.6031 | 48.2219 | 13.395
11 | 96.5176 | 1.8084 | 0.5362 | 0.0887 | 0.0813 | 0.0024 | 0.0165 | 0.011 | 0.011 | 0.0089 | 0.8038 | 0.1142 | 0.6945 | 8132.0341 | 34.0472 | 9.4576 | 9015.3579 | 37.7455 | 10.4849 | 11872.3848 | 49.7073 | 13.8076 | -10.2 | -5.9 | 0,0001 | 0,0002 | відсутні
12 | [13 empty] | 8132.0341 | 34.0472 | 9.4576 | 9015.3579 | 37.7455 | 10.4849 | 11872.3848 | 49.7073 | 13.8076
13 | [13 empty] | 8132.0341 | 34.0472 | 9.4576 | 9015.3579 | 37.7455 | 10.4849 | 11872.3848 | 49.7073 | 13.8076
14 | [13 empty] | 8132.0341 | 34.0472 | 9.4576 | 9015.3579 | 37.7455 | 10.4849 | 11872.3848 | 49.7073 | 13.8076
15 | [13 empty] | 8132.0341 | 34.0472 | 9.4576 | 9015.3579 | 37.7455 | 10.4849 | 11872.3848 | 49.7073 | 13.8076
16 | 92.2003 | 3.4797 | 0.6651 | 0.0393 | 0.0564 | 0.001 | 0.0123 | 0.0098 | 0.0177 | 0.0101 | 3.2489 | 0.2594 | 0.7184 | 8031.9577 | 33.6282 | 9.3412 | 8900.1148 | 37.263 | 10.3508 | 11523.9325 | 48.2484 | 13.4023 | -10.1 | -4.8
17 | [13 empty] | 8031.9577 | 33.6282 | 9.3412 | 8900.1148 | 37.263 | 10.3508 | 11523.9325 | 48.2484 | 13.4023
18 | [13 empty] | 8031.9577 | 33.6282 | 9.3412 | 8900.1148 | 37.263 | 10.3508 | 11523.9325 | 48.2484 | 13.4023
19 | [13 empty] | 8031.9577 | 33.6282 | 9.3412 | 8900.1148 | 37.263 | 10.3508 | 11523.9325 | 48.2484 | 13.4023
20 | [13 empty] | 8031.9577 | 33.6282 | 9.3412 | 8900.1148 | 37.263 | 10.3508 | 11523.9325 | 48.2484 | 13.4023
21 | [13 empty] | 8031.9577 | 33.6282 | 9.3412 | 8900.1148 | 37.263 | 10.3508 | 11523.9325 | 48.2484 | 13.4023
22 | [13 empty] | 8031.9577 | 33.6282 | 9.3412 | 8900.1148 | 37.263 | 10.3508 | 11523.9325 | 48.2484 | 13.4023
23 | [13 empty] | 8031.9577 | 33.6282 | 9.3412 | 8900.1148 | 37.263 | 10.3508 | 11523.9325 | 48.2484 | 13.4023
24 | [13 empty] | 8031.9577 | 33.6282 | 9.3412 | 8900.1148 | 37.263 | 10.3508 | 11523.9325 | 48.2484 | 13.4023
25 | [13 empty] | 8031.9577 | 33.6282 | 9.3412 | 8900.1148 | 37.263 | 10.3508 | 11523.9325 | 48.2484 | 13.4023
26 | [13 empty] | 8031.9577 | 33.6282 | 9.3412 | 8900.1148 | 37.263 | 10.3508 | 11523.9325 | 48.2484 | 13.4023
27 | [13 empty] | 8031.9577 | 33.6282 | 9.3412 | 8900.1148 | 37.263 | 10.3508 | 11523.9325 | 48.2484 | 13.4023
28 | [13 empty] | 8031.9577 | 33.6282 | 9.3412 | 8900.1148 | 37.263 | 10.3508 | 11523.9325 | 48.2484 | 13.4023
29 | [13 empty] | 8031.9577 | 33.6282 | 9.3412 | 8900.1148 | 37.263 | 10.3508 | 11523.9325 | 48.2484 | 13.4023
30 | [13 empty] | 8031.9577 | 33.6282 | 9.3412 | 8900.1148 | 37.263 | 10.3508 | 11523.9325 | 48.2484 | 13.4023
31 | [13 empty] | 8031.9577 | 33.6282 | 9.3412 | 8900.1148 | 37.263 | 10.3508 | 11523.9325 | 48.2484 | 13.4023
Рівень одоризації відповідає вимогам чинних нормативних документів | [13 empty] | 8053.7882 | 33.7196 | 9.3666 | 8924.907 | 37.3668 | 10.3797
Середньозважене значення теплоти згоряння:
| Начальник Сєвєродонецького ЛВУМГ | [8 empty] | Головко Ю.О. | [10 empty] | .02.2018
|  | Підрозділу підприємства, якому підпорядкована лабораторія | [8 empty] | прізвище | [5 empty] | підпис |  |  |  | дата
| Інженер II кат. ВХАЛ | [8 empty] | Єрьоменко М.О. | [10 empty] | .02.2018
|  | Лабораторія, де здійснювалось вимірювання газу | [8 empty] | прізвище | [5 empty] | підпис |  |  |  | дата
| Начальник служби ГВ і М | [8 empty] | Ісаєв В.С. | [10 empty] | .02.2018
|  | Підрозділу, відповідального за облік газу за маршрутом | [8 empty] | прізвище | [5 empty] | підпис |  |  |  | дата

## додаток
Додаток до Паспорту фізико-хімічних показників природного газу. Маршрут №655
Область | ГРС, прямий споживач | Cередньозважене значення вищої теплоти згоряння
|  | ккал/м³ | МДж/м³ | кВт*год./м³
Маршрут №655 |  | 8924.907 | 37.3668 | 10.3797
Луганська | Михайлюки (к-п ім.Дзержинського) | 8923.6411 | 37.3615 | 10.3782
Луганська | Новоайдар | 8924.0949 | 37.3634 | 10.3787
Луганська | Розквіт | 8924.6681 | 37.3658 | 10.3794
Луганська | Щастя (Луган.ТЕС) | 8928.8479 | 37.3833 | 10.3843
Луганська | Щастя (місто) | 8924.071 | 37.3633 | 10.3787
Луганська | р-п ім.Артема | 8923.5694 | 37.3612 | 10.3781
Луганська | р-п ім.Калініна /Червоний Жовтень | 8923.665 | 37.3616 | 10.3782
Луганська | р-п ім.Суворова | 8923.4261 | 37.3606 | 10.3779
Начальник Сєвєродонецького ЛВУМГ |  | Головко Ю.О. |  |  | .02.2018
Підрозділу підприємства, якому підпорядкована лабораторія |  | прізвище |  | підпис | дата
Інженер II кат. ВХАЛ |  | Єрьоменко М.О. |  |  | .02.2018
Лабораторія, де здійснювалось вимірювання газу |  | прізвище |  | підпис | дата
Начальник служби ГВ і М |  | Ісаєв В.С. |  |  | .02.2018
Підрозділу, відповідального за облік газу за маршрутом |  | прізвище |  | підпис | дата