## паспорт
ПАТ "УКРТРАНСГАЗ" | [5 empty] | ПАСПОРТ ФІЗИКО-ХІМІЧНИХ ПОКАЗНИКІВ ПРИРОДНОГО ГАЗУ №696 | [18 empty] | Маршрут №696
УМГ "ХАРКІВТРАНСГАЗ" | [5 empty] | переданого Сєвєродонецьким ЛВУМГ та прийнятого ПАТ "Луганськгаз"
Сєвєродонецьке ЛВУМГ
Вимірювальна хіміко-аналітична лабораторія
по газопроводу "Луганськ-Лисичанськ-Рубіжне"
Свідоцтво № LC 041 від 13.06.2017р. чинне до 13.06.2022 р. | [20 empty] | за період з 01.01.2018р. по 31.01.2018р.
Число місяця | Компонентний склад, % мол. | [11 empty] | Фізико-хімічні показники газу обчислені на основі компонентного складу, 101,325 кПа | [9 empty] | Температура точки роси вологи (Р = 3.92 МПа), °С | Температура точки роси вуглеводнів, °С | Масова концентрація сірководню, г/м3 | Масова концентрація меркаптанової сірки, г/м3 | Маса механічних домішок, г/м3
[13 empty] | Густина абсолютна, кг/м3,при 20 ºС, | Температура вимірювання/згоряння при 20/25°С
| метан, С1 | етан, С2 | пропан, С3 | ізо-бутан, і-С4 | н-бутан, н-С4 | нео-пентан, нео-С5 | ізо-пентан, і-С5 | н-пентан, н-С5 | гексани та вищі, С6+ | кисень, О2 | азот, N2 | діоксид вуглецю, CО2 |  | Теплота згоряння нижча |  |  | Теплота згоряння вища |  |  | Число Воббе вище
[14 empty] | ккал/м3 | МДж/м3 | кВт⋅год/м3 | ккал/м3 | МДж/м3 | кВт⋅год/м3 | ккал/м3 | МДж/м3 | кВт⋅год/м3
1 | [13 empty] | 8142.6389 | 34.0916 | 9.4699 | 9018.0569 | 37.7568 | 10.488 | 11548.7008 | 48.3521 | 13.4311
2 | [13 empty] | 8142.6389 | 34.0916 | 9.4699 | 9018.0569 | 37.7568 | 10.488 | 11548.7008 | 48.3521 | 13.4311
3 | 92.6743 | 3.0353 | 0.986 | 0.1337 | 0.2127 | 0.0045 | 0.0581 | 0.043 | 0.0651 | 0.0101 | 2.1171 | 0.6601 | 0.7264 | 8184.007 | 34.2648 | 9.518 | 9065.3006 | 37.9546 | 10.5429 | 11673.3545 | 48.874 | 13.5761 | -8.7 | -4.6 | 0,0001 | 0,0002 | відсутні
4 | [13 empty] | 8184.007 | 34.2648 | 9.518 | 9065.3006 | 37.9546 | 10.5429 | 11673.3545 | 48.874 | 13.5761
5 | [13 empty] | 8184.007 | 34.2648 | 9.518 | 9065.3006 | 37.9546 | 10.5429 | 11673.3545 | 48.874 | 13.5761
6 | [13 empty] | 8184.007 | 34.2648 | 9.518 | 9065.3006 | 37.9546 | 10.5429 | 11673.3545 | 48.874 | 13.5761
7 | [13 empty] | 8184.007 | 34.2648 | 9.518 | 9065.3006 | 37.9546 | 10.5429 | 11673.3545 | 48.874 | 13.5761
8 | [13 empty] | 8184.007 | 34.2648 | 9.518 | 9065.3006 | 37.9546 | 10.5429 | 11673.3545 | 48.874 | 13.5761
9 | [13 empty] | 8184.007 | 34.2648 | 9.518 | 9065.3006 | 37.9546 | 10.5429 | 11673.3545 | 48.874 | 13.5761
10 | 95.1755 | 2.4165 | 0.6694 | 0.0891 | 0.0949 | 0.0031 | 0.0228 | 0.0176 | 0.0571 | 0.0101 | 1.182 | 0.2619 | 0.7052 | 8164.6844 | 34.1839 | 9.4955 | 9048.7008 | 37.8851 | 10.5236 | 11825.2605 | 49.51 | 13.7528 | -9.4 | -5.4
11 | [13 empty] | 8164.6844 | 34.1839 | 9.4955 | 9048.7008 | 37.8851 | 10.5236 | 11825.2605 | 49.51 | 13.7528
12 | [13 empty] | 8164.6844 | 34.1839 | 9.4955 | 9048.7008 | 37.8851 | 10.5236 | 11825.2605 | 49.51 | 13.7528
13 | [13 empty] | 8164.6844 | 34.1839 | 9.4955 | 9048.7008 | 37.8851 | 10.5236 | 11825.2605 | 49.51 | 13.7528
14 | [13 empty] | 8164.6844 | 34.1839 | 9.4955 | 9048.7008 | 37.8851 | 10.5236 | 11825.2605 | 49.51 | 13.7528
15 | [13 empty] | 8164.6844 | 34.1839 | 9.4955 | 9048.7008 | 37.8851 | 10.5236 | 11825.2605 | 49.51 | 13.7528
16 | 95.832 | 2.0674 | 0.6251 | 0.0955 | 0.1013 | 0.0033 | 0.0239 | 0.017 | 0.0634 | 0.01 | 1.0131 | 0.148 | 0.7009 | 8164.4455 | 34.1829 | 9.4953 | 9049.3218 | 37.8877 | 10.5244 | 11862.9743 | 49.6679 | 13.7966 | -9.2 | -5.1
17 | [13 empty] | 8164.4455 | 34.1829 | 9.4953 | 9049.3218 | 37.8877 | 10.5244 | 11862.9743 | 49.6679 | 13.7966
18 | [13 empty] | 8164.4455 | 34.1829 | 9.4953 | 9049.3218 | 37.8877 | 10.5244 | 11862.9743 | 49.6679 | 13.7966
19 | [13 empty] | 8164.4455 | 34.1829 | 9.4953 | 9049.3218 | 37.8877 | 10.5244 | 11862.9743 | 49.6679 | 13.7966
20 | [13 empty] | 8164.4455 | 34.1829 | 9.4953 | 9049.3218 | 37.8877 | 10.5244 | 11862.9743 | 49.6679 | 13.7966
21 | [13 empty] | 8164.4455 | 34.1829 | 9.4953 | 9049.3218 | 37.8877 | 10.5244 | 11862.9743 | 49.6679 | 13.7966
22 | [13 empty] | 8164.4455 | 34.1829 | 9.4953 | 9049.3218 | 37.8877 | 10.5244 | 11862.9743 | 49.6679 | 13.7966
23 | [13 empty] | 8164.4455 | 34.1829 | 9.4953 | 9049.3218 | 37.8877 | 10.5244 | 11862.9743 | 49.6679 | 13.7966
24 | 94.5288 | 2.477 | 0.7214 | 0.1055 | 0.1301 | 0.0016 | 0.0315 | 0.0265 | 0.0973 | 0.0072 | 1.6416 | 0.2315 | 0.7105 | 8166.7384 | 34.1925 | 9.4979 | 9049.5845 | 37.8888 | 10.5247 | 11782.4354 | 49.3307 | 13.703
25 | [13 empty] | 8166.7384 | 34.1925 | 9.4979 | 9049.5845 | 37.8888 | 10.5247 | 11782.4354 | 49.3307 | 13.703
26 | [13 empty] | 8166.7384 | 34.1925 | 9.4979 | 9049.5845 | 37.8888 | 10.5247 | 11782.4354 | 49.3307 | 13.703
27 | [13 empty] | 8166.7384 | 34.1925 | 9.4979 | 9049.5845 | 37.8888 | 10.5247 | 11782.4354 | 49.3307 | 13.703
28 | [13 empty] | 8166.7384 | 34.1925 | 9.4979 | 9049.5845 | 37.8888 | 10.5247 | 11782.4354 | 49.3307 | 13.703
29 | [13 empty] | 8166.7384 | 34.1925 | 9.4979 | 9049.5845 | 37.8888 | 10.5247 | 11782.4354 | 49.3307 | 13.703
30 | [13 empty] | 8166.7384 | 34.1925 | 9.4979 | 9049.5845 | 37.8888 | 10.5247 | 11782.4354 | 49.3307 | 13.703
31 | [13 empty] | 8166.7384 | 34.1925 | 9.4979 | 9049.5845 | 37.8888 | 10.5247 | 11782.4354 | 49.3307 | 13.703
Рівень одоризації відповідає вимогам чинних нормативних документів | [13 empty] | 8167.9088 | 34.1974 | 9.4993 | 9050.7549 | 37.8937 | 10.526
Середньозважене значення теплоти згоряння:
| Начальник Сєвєродонецького ЛВУМГ | [8 empty] | Головко Ю.О. | [10 empty] | .02.2018
|  | Підрозділу підприємства, якому підпорядкована лабораторія | [8 empty] | прізвище | [5 empty] | підпис |  |  |  | дата
| Інженер II кат. ВХАЛ | [8 empty] | Єрьоменко М.О. | [10 empty] | .02.2018
|  | Лабораторія, де здійснювалось вимірювання газу | [8 empty] | прізвище | [5 empty] | підпис |  |  |  | дата
| Начальник служби ГВ і М | [8 empty] | Ісаєв В.С. | [10 empty] | .02.2018
|  | Підрозділу, відповідального за облік газу за маршрутом | [8 empty] | прізвище | [5 empty] | підпис |  |  |  | дата

## додаток
Додаток до Паспорту фізико-хімічних показників природного газу. Маршрут №696
Область | ГРС, прямий споживач | Cередньозважене значення вищої теплоти згоряння
|  | ккал/м³ | МДж/м³ | кВт*год./м³
Маршрут №696 |  | 9050.7549 | 37.8937 | 10.526
Луганська | Сєвєродонецьк (пром-ть) | 9050.7549 | 37.8937 | 10.526
Начальник Сєвєродонецького ЛВУМГ |  | Головко Ю.О. |  |  | .02.2018
Підрозділу підприємства, якому підпорядкована лабораторія |  | прізвище |  | підпис | дата
Інженер II кат. ВХАЛ |  | Єрьоменко М.О. |  |  | .02.2018
Лабораторія, де здійснювалось вимірювання газу |  | прізвище |  | підпис | дата
Начальник служби ГВ і М |  | Ісаєв В.С. |  |  | .02.2018
Підрозділу, відповідального за облік газу за маршрутом |  | прізвище |  | підпис | дата