## паспорт
ПАТ "УКРТРАНСГАЗ" | [5 empty] | ПАСПОРТ ФІЗИКО-ХІМІЧНИХ ПОКАЗНИКІВ ПРИРОДНОГО ГАЗУ №200 | [18 empty] | Маршрут №200
УМГ "ЛЬВІВТРАНСГАЗ" | [5 empty] | переданого Опарським ВУПЗГ та прийнятого Дрогобицьким відділенням ПАТ "Львівгаз", РВУ "Львівавтогаз"
Опарське ВУПЗГ
Вимірювальна хіміко-аналітична лабораторія
по газопроводу "ДКС Опари-ГРС Дрогобич" (Ду 500)
Свідоцтво № РЛ 153/15 чинне до 14.12.2020 р. | [20 empty] | за період з 01.01.2018р. по 31.01.2018р.
Число місяця | Компонентний склад, % мол. | [11 empty] | Фізико-хімічні показники газу обчислені на основі компонентного складу, 101,325 кПа | [9 empty] | Температура точки роси вологи (Р = 3.92 МПа), °С | Температура точки роси вуглеводнів, °С | Масова концентрація сірководню, г/м3 | Масова концентрація меркаптанової сірки, г/м3 | Маса механічних домішок, г/м3
[13 empty] | Густина абсолютна, кг/м3,при 20 ºС, | Температура вимірювання/згоряння при 20/25°С
| метан, С1 | етан, С2 | пропан, С3 | ізо-бутан, і-С4 | н-бутан, н-С4 | нео-пентан, нео-С5 | ізо-пентан, і-С5 | н-пентан, н-С5 | гексани та вищі, С6+ | кисень, О2 | азот, N2 | діоксид вуглецю, CО2 |  | Теплота згоряння нижча |  |  | Теплота згоряння вища |  |  | Число Воббе вище
[14 empty] | ккал/м3 | МДж/м3 | кВт⋅год/м3 | ккал/м3 | МДж/м3 | кВт⋅год/м3 | ккал/м3 | МДж/м3 | кВт⋅год/м3
1 | [13 empty] | 8077.7683 | 33.82 | 9.3944 | 8954.3328 | 37.49 | 10.4139 | 11727.3337 | 49.1 | 13.6389
2 | 95.6488 | 1.9533 | 0.4935 | 0.07 | 0.0905 | 0.0034 | 0.0389 | 0.0213 | 0.019 | 0.0059 | 0.8988 | 0.7566 | 0.7037 | 8087.3222 | 33.86 | 9.4056 | 8963.8866 | 37.53 | 10.425 | 11727.3337 | 49.1 | 13.6389 |  |  | <0,0001 | <0,0002
3 | [13 empty] | 8087.3222 | 33.86 | 9.4056 | 8963.8866 | 37.53 | 10.425 | 11727.3337 | 49.1 | 13.6389
4 | [13 empty] | 8087.3222 | 33.86 | 9.4056 | 8963.8866 | 37.53 | 10.425 | 11727.3337 | 49.1 | 13.6389
5 | [13 empty] | 8087.3222 | 33.86 | 9.4056 | 8963.8866 | 37.53 | 10.425 | 11727.3337 | 49.1 | 13.6389
6 | [13 empty] | 8087.3222 | 33.86 | 9.4056 | 8963.8866 | 37.53 | 10.425 | 11727.3337 | 49.1 | 13.6389
7 | [13 empty] | 8087.3222 | 33.86 | 9.4056 | 8963.8866 | 37.53 | 10.425 | 11727.3337 | 49.1 | 13.6389
8 | [13 empty] | 8087.3222 | 33.86 | 9.4056 | 8963.8866 | 37.53 | 10.425 | 11727.3337 | 49.1 | 13.6389
9 | 95.7777 | 1.8974 | 0.4791 | 0.0679 | 0.0877 | 0.0019 | 0.0353 | 0.0207 | 0.0174 | 0.0059 | 0.8886 | 0.7204 | 0.7024 | 8082.5453 | 33.84 | 9.4 | 8959.1097 | 37.51 | 10.4194 | 11732.1106 | 49.12 | 13.6444 |  |  |  |  | не виявл.
10 | [13 empty] | 8082.5453 | 33.84 | 9.4 | 8959.1097 | 37.51 | 10.4194 | 11732.1106 | 49.12 | 13.6444
11 | [13 empty] | 8082.5453 | 33.84 | 9.4 | 8959.1097 | 37.51 | 10.4194 | 11732.1106 | 49.12 | 13.6444
12 | [13 empty] | 8082.5453 | 33.84 | 9.4 | 8959.1097 | 37.51 | 10.4194 | 11732.1106 | 49.12 | 13.6444 | 1.4 | -6.2
13 | [13 empty] | 8082.5453 | 33.84 | 9.4 | 8959.1097 | 37.51 | 10.4194 | 11732.1106 | 49.12 | 13.6444
14 | [13 empty] | 8082.5453 | 33.84 | 9.4 | 8959.1097 | 37.51 | 10.4194 | 11732.1106 | 49.12 | 13.6444
15 | 94.3117 | 2.6945 | 0.6729 | 0.0861 | 0.12 | 0.002 | 0.035 | 0.0256 | 0.0495 | 0.0057 | 1.053 | 0.944 | 0.7147 | 8147.0336 | 34.11 | 9.475 | 9030.7635 | 37.81 | 10.5028 | 11722.5568 | 49.08 | 13.6333 | 1.4 | -5.9
16 | [13 empty] | 8147.0336 | 34.11 | 9.475 | 9030.7635 | 37.81 | 10.5028 | 11722.5568 | 49.08 | 13.6333
17 | [13 empty] | 8147.0336 | 34.11 | 9.475 | 9030.7635 | 37.81 | 10.5028 | 11722.5568 | 49.08 | 13.6333
18 | [13 empty] | 8147.0336 | 34.11 | 9.475 | 9030.7635 | 37.81 | 10.5028 | 11722.5568 | 49.08 | 13.6333
19 | [13 empty] | 8147.0336 | 34.11 | 9.475 | 9030.7635 | 37.81 | 10.5028 | 11722.5568 | 49.08 | 13.6333
20 | [13 empty] | 8147.0336 | 34.11 | 9.475 | 9030.7635 | 37.81 | 10.5028 | 11722.5568 | 49.08 | 13.6333
21 | [13 empty] | 8147.0336 | 34.11 | 9.475 | 9030.7635 | 37.81 | 10.5028 | 11722.5568 | 49.08 | 13.6333
22 | 94.7408 | 2.4711 | 0.6216 | 0.0839 | 0.1108 | 0.0008 | 0.0379 | 0.0248 | 0.0283 | 0.0059 | 1.0148 | 0.8593 | 0.7109 | 8125.5375 | 34.02 | 9.45 | 9006.8789 | 37.71 | 10.475 | 11722.5568 | 49.08 | 13.6333 | -2.9 | -10.1
23 | [13 empty] | 8125.5375 | 34.02 | 9.45 | 9006.8789 | 37.71 | 10.475 | 11722.5568 | 49.08 | 13.6333
24 | [13 empty] | 8125.5375 | 34.02 | 9.45 | 9006.8789 | 37.71 | 10.475 | 11722.5568 | 49.08 | 13.6333
25 | [13 empty] | 8125.5375 | 34.02 | 9.45 | 9006.8789 | 37.71 | 10.475 | 11722.5568 | 49.08 | 13.6333
26 | [13 empty] | 8125.5375 | 34.02 | 9.45 | 9006.8789 | 37.71 | 10.475 | 11722.5568 | 49.08 | 13.6333
27 | [13 empty] | 8125.5375 | 34.02 | 9.45 | 9006.8789 | 37.71 | 10.475 | 11722.5568 | 49.08 | 13.6333
28 | [13 empty] | 8125.5375 | 34.02 | 9.45 | 9006.8789 | 37.71 | 10.475 | 11722.5568 | 49.08 | 13.6333
29 | 95.4982 | 2.1088 | 0.5367 | 0.0749 | 0.0963 | 0.0012 | 0.0362 | 0.022 | 0.009 | 0.005 | 0.903 | 0.7087 | 0.7043 | 8104.0414 | 33.93 | 9.425 | 8982.9943 | 37.61 | 10.4472 | 11746.4414 | 49.18 | 13.6611 | -0.1 | -7.5
30 | [13 empty] | 8104.0414 | 33.93 | 9.425 | 8982.9943 | 37.61 | 10.4472 | 11746.4414 | 49.18 | 13.6611
31 | [13 empty] | 8104.0414 | 33.93 | 9.425 | 8982.9943 | 37.61 | 10.4472 | 11746.4414 | 49.18 | 13.6611
Рівень одоризації відповідає вимогам чинних нормативних документів | [13 empty] | 8112.3532 | 33.9648 | 9.4347 | 8992.1421 | 37.6483 | 10.4579
Середньозважене значення теплоти згоряння:
| Начальник Опарського ВУПЗГ | [8 empty] | Біляк І.Б. | [10 empty] | 2018-02-01
|  | Підрозділу підприємства, якому підпорядкована лабораторія | [8 empty] | прізвище | [5 empty] | підпис |  |  |  | дата
| Технік-лаборант ІІ кат | [8 empty] | Гнатків О.Б. | [10 empty] | 2018-02-01
|  | Лабораторія, де здійснювалось вимірювання газу | [8 empty] | прізвище | [5 empty] | підпис |  |  |  | дата
| Інженер з метрології ІІ кат | [8 empty] | Кушнір В.О. | [10 empty] | 2018-02-01
|  | Підрозділу, відповідального за облік газу за маршрутом | [8 empty] | прізвище | [5 empty] | підпис |  |  |  | дата

## додаток
Додаток до Паспорту фізико-хімічних показників природного газу. Маршрут №200
Область | ГРС, прямий споживач | Cередньозважене значення вищої теплоти згоряння
|  | ккал/м³ | МДж/м³ | кВт*год./м³
Маршрут №200 |  | 8992.1421 | 37.6483 | 10.4579
Львівська | АГНКС Дрогобич | 8988.5833 | 37.6334 | 10.4537
Львівська | Вигода (м.Борислав) | 8991.9033 | 37.6473 | 10.4576
Львівська | Вигода (м.Дрогобич) | 8992.3093 | 37.649 | 10.4581
Львівська | Вигода (м.Стебник) | 8991.951 | 37.6475 | 10.4576
Начальник Опарського ВУПЗГ |  | Біляк І.Б. |  |  | 2018-02-01
Підрозділу підприємства, якому підпорядкована лабораторія |  | прізвище |  | підпис | дата
Технік-лаборант ІІ кат |  | Гнатків О.Б. |  |  | 2018-02-01
Лабораторія, де здійснювалось вимірювання газу |  | прізвище |  | підпис | дата
Інженер з метрології ІІ кат |  | Кушнір В.О. |  |  | 2018-02-01
Підрозділу, відповідального за облік газу за маршрутом |  | прізвище |  | підпис | дата