## паспорт
ПАТ "УКРТРАНСГАЗ" | [5 empty] | ПАСПОРТ ФІЗИКО-ХІМІЧНИХ ПОКАЗНИКІВ ПРИРОДНОГО ГАЗУ №205 | [18 empty] | Маршрут №205
УМГ "ЛЬВІВТРАНСГАЗ" | [5 empty] | переданого Бібрським ЛВУМГ та прийнятого ПАТ "Львівгаз"
Комарнівський п/м Бібрське ЛВУМГ
Вимірювальна хіміко-аналітична лабораторія
по газопроводу "Комарно-Дроздовичі" (Ду 500)
Свідоцтво № РЛ 157/15 чинне до 14.12.2020 р. | [20 empty] | за період з 01.01.2018р. по 31.01.2018р.
Число місяця | Компонентний склад, % мол. | [11 empty] | Фізико-хімічні показники газу обчислені на основі компонентного складу, 101,325 кПа | [9 empty] | Температура точки роси вологи (Р = 3.92 МПа), °С | Температура точки роси вуглеводнів, °С | Масова концентрація сірководню, г/м3 | Масова концентрація меркаптанової сірки, г/м3 | Маса механічних домішок, г/м3
[13 empty] | Густина абсолютна, кг/м3,при 20 ºС, | Температура вимірювання/згоряння при 20/25°С
| метан, С1 | етан, С2 | пропан, С3 | ізо-бутан, і-С4 | н-бутан, н-С4 | нео-пентан, нео-С5 | ізо-пентан, і-С5 | н-пентан, н-С5 | гексани та вищі, С6+ | кисень, О2 | азот, N2 | діоксид вуглецю, CО2 |  | Теплота згоряння нижча |  |  | Теплота згоряння вища |  |  | Число Воббе вище
[14 empty] | ккал/м3 | МДж/м3 | кВт⋅год/м3 | ккал/м3 | МДж/м3 | кВт⋅год/м3 | ккал/м3 | МДж/м3 | кВт⋅год/м3
1 | [13 empty] | 8230.6297 | 34.46 | 9.5722 | 9119.1365 | 38.18 | 10.6056 | 11720.1683 | 49.07 | 13.6306
2 | 93.1377 | 3.4503 | 0.9117 | 0.1192 | 0.1533 | 0.0023 | 0.0386 | 0.0307 | 0.0389 | 0.0031 | 1.1417 | 0.9725 | 0.7238 | 8225.8528 | 34.44 | 9.5667 | 9114.3595 | 38.16 | 10.6 | 11758.3837 | 49.23 | 13.675
3 | [13 empty] | 8225.8528 | 34.44 | 9.5667 | 9114.3595 | 38.16 | 10.6 | 11758.3837 | 49.23 | 13.675
4 | 93.2794 | 3.3517 | 0.8463 | 0.1109 | 0.1473 | 0.002 | 0.039 | 0.031 | 0.0407 | 0.0042 | 1.1412 | 1.0063 | 0.7227 | 8206.7451 | 34.36 | 9.5444 | 9095.2519 | 38.08 | 10.5778 | 11741.6644 | 49.16 | 13.6556
5 | [13 empty] | 8206.7451 | 34.36 | 9.5444 | 9095.2519 | 38.08 | 10.5778 | 11741.6644 | 49.16 | 13.6556
6 | [13 empty] | 8206.7451 | 34.36 | 9.5444 | 9095.2519 | 38.08 | 10.5778 | 11741.6644 | 49.16 | 13.6556
7 | [13 empty] | 8206.7451 | 34.36 | 9.5444 | 9095.2519 | 38.08 | 10.5778 | 11741.6644 | 49.16 | 13.6556
8 | [13 empty] | 8206.7451 | 34.36 | 9.5444 | 9095.2519 | 38.08 | 10.5778 | 11741.6644 | 49.16 | 13.6556
9 | 94.5262 | 2.81 | 0.7753 | 0.1098 | 0.1288 | 0.0017 | 0.031 | 0.0238 | 0.0296 | 0.0056 | 0.9223 | 0.6359 | 0.7122 | 8199.5797 | 34.33 | 9.5361 | 9090.475 | 38.06 | 10.5722 | 11820.4836 | 49.49 | 13.7472
10 | [13 empty] | 8199.5797 | 34.33 | 9.5361 | 9090.475 | 38.06 | 10.5722 | 11820.4836 | 49.49 | 13.7472
11 | [13 empty] | 8199.5797 | 34.33 | 9.5361 | 9090.475 | 38.06 | 10.5722 | 11820.4836 | 49.49 | 13.7472
12 | [13 empty] | 8199.5797 | 34.33 | 9.5361 | 9090.475 | 38.06 | 10.5722 | 11820.4836 | 49.49 | 13.7472
13 | [13 empty] | 8199.5797 | 34.33 | 9.5361 | 9090.475 | 38.06 | 10.5722 | 11820.4836 | 49.49 | 13.7472
14 | [13 empty] | 8199.5797 | 34.33 | 9.5361 | 9090.475 | 38.06 | 10.5722 | 11820.4836 | 49.49 | 13.7472
15 | 92.8308 | 3.5638 | 0.9412 | 0.1199 | 0.1604 | 0.0024 | 0.0419 | 0.0336 | 0.0476 | 0.002 | 1.1747 | 1.0817 | 0.7268 | 8230.6297 | 34.46 | 9.5722 | 9121.5249 | 38.19 | 10.6083 | 11741.6644 | 49.16 | 13.6556
16 | [13 empty] | 8230.6297 | 34.46 | 9.5722 | 9121.5249 | 38.19 | 10.6083 | 11741.6644 | 49.16 | 13.6556
17 | [13 empty] | 8230.6297 | 34.46 | 9.5722 | 9121.5249 | 38.19 | 10.6083 | 11741.6644 | 49.16 | 13.6556
18 | [13 empty] | 8230.6297 | 34.46 | 9.5722 | 9121.5249 | 38.19 | 10.6083 | 11741.6644 | 49.16 | 13.6556
19 | [13 empty] | 8230.6297 | 34.46 | 9.5722 | 9121.5249 | 38.19 | 10.6083 | 11741.6644 | 49.16 | 13.6556
20 | [13 empty] | 8230.6297 | 34.46 | 9.5722 | 9121.5249 | 38.19 | 10.6083 | 11741.6644 | 49.16 | 13.6556
21 | [13 empty] | 8230.6297 | 34.46 | 9.5722 | 9121.5249 | 38.19 | 10.6083 | 11741.6644 | 49.16 | 13.6556
22 | 93.0299 | 3.4623 | 0.9182 | 0.1192 | 0.1571 | 0.0023 | 0.0409 | 0.0335 | 0.0457 | 0.0045 | 1.1682 | 1.0183 | 0.725 | 8225.8528 | 34.44 | 9.5667 | 9114.3595 | 38.16 | 10.6 | 11748.8298 | 49.19 | 13.6639
23 | [13 empty] | 8225.8528 | 34.44 | 9.5667 | 9114.3595 | 38.16 | 10.6 | 11748.8298 | 49.19 | 13.6639
24 | [13 empty] | 8225.8528 | 34.44 | 9.5667 | 9114.3595 | 38.16 | 10.6 | 11748.8298 | 49.19 | 13.6639
25 | [13 empty] | 8225.8528 | 34.44 | 9.5667 | 9114.3595 | 38.16 | 10.6 | 11748.8298 | 49.19 | 13.6639
26 | [13 empty] | 8225.8528 | 34.44 | 9.5667 | 9114.3595 | 38.16 | 10.6 | 11748.8298 | 49.19 | 13.6639
27 | [13 empty] | 8225.8528 | 34.44 | 9.5667 | 9114.3595 | 38.16 | 10.6 | 11748.8298 | 49.19 | 13.6639
28 | [13 empty] | 8225.8528 | 34.44 | 9.5667 | 9114.3595 | 38.16 | 10.6 | 11748.8298 | 49.19 | 13.6639
29 | 93.3207 | 3.3317 | 0.8846 | 0.1165 | 0.151 | 0.0023 | 0.0389 | 0.0309 | 0.042 | 0.0046 | 1.1254 | 0.9514 | 0.7225 | 8216.299 | 34.4 | 9.5556 | 9107.1942 | 38.13 | 10.5917 | 11758.3837 | 49.23 | 13.675 | -8.5 |  | 0.0001 | 0.0002 | не виявл.
30 | [13 empty] | 8216.299 | 34.4 | 9.5556 | 9107.1942 | 38.13 | 10.5917 | 11758.3837 | 49.23 | 13.675
31 | [13 empty] | 8216.299 | 34.4 | 9.5556 | 9107.1942 | 38.13 | 10.5917 | 11758.3837 | 49.23 | 13.675
Рівень одоризації відповідає вимогам чинних нормативних документів | [13 empty] | 8218.5441 | 34.4094 | 9.5582 | 9108.3406 | 38.1348 | 10.593
Середньозважене значення теплоти згоряння:
| Начальник Бібрського ЛВУМГ | [8 empty] | Саловський Б.Й. | [10 empty] | 2018-02-01
|  | Підрозділу підприємства, якому підпорядкована лабораторія | [8 empty] | прізвище | [5 empty] | підпис |  |  |  | дата
| Хімік ВХАЛ | [8 empty] | Іваненко О.С. | [10 empty] | 2018-02-01
|  | Лабораторія, де здійснювалось вимірювання газу | [8 empty] | прізвище | [5 empty] | підпис |  |  |  | дата
| Начальник служби ГВ і М | [8 empty] | Кузьмін Т.Б. | [10 empty] | 2018-02-01
|  | Підрозділу, відповідального за облік газу за маршрутом | [8 empty] | прізвище | [5 empty] | підпис |  |  |  | дата

## додаток
Додаток до Паспорту фізико-хімічних показників природного газу. Маршрут №205
Область | ГРС, прямий споживач | Cередньозважене значення вищої теплоти згоряння
|  | ккал/м³ | МДж/м³ | кВт*год./м³
Маршрут №205 |  | 9108.3406 | 38.1348 | 10.593
Львівська | Бабине | 9108.3167 | 38.1347 | 10.593
Львівська | Воютичі | 9108.3884 | 38.135 | 10.5931
Львівська | Коропуж (Городецьке УЕГГ) | 9108.3406 | 38.1348 | 10.593
Львівська | Луки | 9108.3406 | 38.1348 | 10.593
Львівська | Лютовиська | 9108.1734 | 38.1341 | 10.5928
Львівська | Міженець | 9108.2212 | 38.1343 | 10.5929
Львівська | Рудки (Самбірське УЕГГ) | 9108.3884 | 38.135 | 10.5931
Львівська | Ст.Самбір | 9108.3406 | 38.1348 | 10.593
Львівська | Турка | 9108.5317 | 38.1356 | 10.5932
Львівська | Хирів | 9108.3167 | 38.1347 | 10.593
Начальник Бібрського ЛВУМГ |  | Саловський Б.Й. |  |  | 2018-02-01
Підрозділу підприємства, якому підпорядкована лабораторія |  | прізвище |  | підпис | дата
Хімік ВХАЛ |  | Іваненко О.С. |  |  | 2018-02-01
Лабораторія, де здійснювалось вимірювання газу |  | прізвище |  | підпис | дата
Начальник служби ГВ і М |  | Кузьмін Т.Б. |  |  | 2018-02-01
Підрозділу, відповідального за облік газу за маршрутом |  | прізвище |  | підпис | дата