## паспорт
ПАТ "УКРТРАНСГАЗ" | [5 empty] | ПАСПОРТ ФІЗИКО-ХІМІЧНИХ ПОКАЗНИКІВ ПРИРОДНОГО ГАЗУ №211 | [18 empty] | Маршрут №211
УМГ "ЛЬВІВТРАНСГАЗ" | [5 empty] | переданого Бібрським ЛВУМГ та прийнятого ПАТ "Львівгаз"
Комарнівський ПМ Бібрське ЛВУМГ
Вимірювальна хіміко-аналітична лабораторія
по газопроводу "Комарно-Яворів" (Ду 500)
Свідоцтво № РЛ 157/15 чинне до 14.12.2020 р. | [20 empty] | за період з 01.01.2018р. по 31.01.2018р.
Число місяця | Компонентний склад, % мол. | [11 empty] | Фізико-хімічні показники газу обчислені на основі компонентного складу, 101,325 кПа | [9 empty] | Температура точки роси вологи (Р = 3.92 МПа), °С | Температура точки роси вуглеводнів, °С | Масова концентрація сірководню, г/м3 | Масова концентрація меркаптанової сірки, г/м3 | Маса механічних домішок, г/м3
[13 empty] | Густина абсолютна, кг/м3,при 20 ºС, | Температура вимірювання/згоряння при 20/25°С
| метан, С1 | етан, С2 | пропан, С3 | ізо-бутан, і-С4 | н-бутан, н-С4 | нео-пентан, нео-С5 | ізо-пентан, і-С5 | н-пентан, н-С5 | гексани та вищі, С6+ | кисень, О2 | азот, N2 | діоксид вуглецю, CО2 |  | Теплота згоряння нижча |  |  | Теплота згоряння вища |  |  | Число Воббе вище
[14 empty] | ккал/м3 | МДж/м3 | кВт⋅год/м3 | ккал/м3 | МДж/м3 | кВт⋅год/м3 | ккал/м3 | МДж/м3 | кВт⋅год/м3
1 | [13 empty] | 7970.2877 | 33.37 | 9.2694 | 8846.8521 | 37.04 | 10.2889 | 11798.9875 | 49.4 | 13.7222
2 | [13 empty] | 7970.2877 | 33.37 | 9.2694 | 8846.8521 | 37.04 | 10.2889 | 11798.9875 | 49.4 | 13.7222 |  |  | 0.0001 | 0.0002 | не виявл.
3 | 98.1575 | 0.6555 | 0.1829 | 0.0365 | 0.0341 | 0.001 | 0.017 | 0.008 | 0.0168 | 0.0047 | 0.6167 | 0.2699 | 0.6828 | 8001.3377 | 33.5 | 9.3056 | 8880.2906 | 37.18 | 10.3278 | 11794.2105 | 49.38 | 13.7167
4 | [13 empty] | 8001.3377 | 33.5 | 9.3056 | 8880.2906 | 37.18 | 10.3278 | 11794.2105 | 49.38 | 13.7167
5 | [13 empty] | 8001.3377 | 33.5 | 9.3056 | 8880.2906 | 37.18 | 10.3278 | 11794.2105 | 49.38 | 13.7167
6 | [13 empty] | 8001.3377 | 33.5 | 9.3056 | 8880.2906 | 37.18 | 10.3278 | 11794.2105 | 49.38 | 13.7167
7 | [13 empty] | 8001.3377 | 33.5 | 9.3056 | 8880.2906 | 37.18 | 10.3278 | 11794.2105 | 49.38 | 13.7167
8 | [13 empty] | 8001.3377 | 33.5 | 9.3056 | 8880.2906 | 37.18 | 10.3278 | 11794.2105 | 49.38 | 13.7167
9 | [13 empty] | 8001.3377 | 33.5 | 9.3056 | 8880.2906 | 37.18 | 10.3278 | 11794.2105 | 49.38 | 13.7167
10 | 97.2366 | 1.1739 | 0.3407 | 0.0639 | 0.0647 | 0.001 | 0.0262 | 0.015 | 0.03 | 0.0048 | 0.7086 | 0.3348 | 0.6907 | 8061.0491 | 33.75 | 9.375 | 8942.3905 | 37.44 | 10.4 | 11808.5413 | 49.44 | 13.7333
11 | [13 empty] | 8061.0491 | 33.75 | 9.375 | 8942.3905 | 37.44 | 10.4 | 11808.5413 | 49.44 | 13.7333
12 | [13 empty] | 8061.0491 | 33.75 | 9.375 | 8942.3905 | 37.44 | 10.4 | 11808.5413 | 49.44 | 13.7333
13 | [13 empty] | 8061.0491 | 33.75 | 9.375 | 8942.3905 | 37.44 | 10.4 | 11808.5413 | 49.44 | 13.7333
14 | [13 empty] | 8061.0491 | 33.75 | 9.375 | 8942.3905 | 37.44 | 10.4 | 11808.5413 | 49.44 | 13.7333
15 | [13 empty] | 8061.0491 | 33.75 | 9.375 | 8942.3905 | 37.44 | 10.4 | 11808.5413 | 49.44 | 13.7333
16 | 95.172 | 2.2279 | 0.6132 | 0.0956 | 0.1137 | 0.0016 | 0.0373 | 0.0253 | 0.0434 | 0.0031 | 0.9802 | 0.6867 | 0.7078 | 8135.0914 | 34.06 | 9.4611 | 9021.2096 | 37.77 | 10.4917 | 11765.549 | 49.26 | 13.6833
17 | [13 empty] | 8135.0914 | 34.06 | 9.4611 | 9021.2096 | 37.77 | 10.4917 | 11765.549 | 49.26 | 13.6833
18 | [13 empty] | 8135.0914 | 34.06 | 9.4611 | 9021.2096 | 37.77 | 10.4917 | 11765.549 | 49.26 | 13.6833
19 | [13 empty] | 8135.0914 | 34.06 | 9.4611 | 9021.2096 | 37.77 | 10.4917 | 11765.549 | 49.26 | 13.6833
20 | [13 empty] | 8135.0914 | 34.06 | 9.4611 | 9021.2096 | 37.77 | 10.4917 | 11765.549 | 49.26 | 13.6833
21 | [13 empty] | 8135.0914 | 34.06 | 9.4611 | 9021.2096 | 37.77 | 10.4917 | 11765.549 | 49.26 | 13.6833
22 | [13 empty] | 8135.0914 | 34.06 | 9.4611 | 9021.2096 | 37.77 | 10.4917 | 11765.549 | 49.26 | 13.6833
23 | 95.7085 | 1.9349 | 0.5284 | 0.0826 | 0.0977 | 0.0012 | 0.0325 | 0.022 | 0.0375 | 0.008 | 0.9221 | 0.6248 | 0.7033 | 8106.4298 | 33.94 | 9.4278 | 8990.1597 | 37.64 | 10.4556 | 11765.549 | 49.26 | 13.6833
24 | [13 empty] | 8106.4298 | 33.94 | 9.4278 | 8990.1597 | 37.64 | 10.4556 | 11765.549 | 49.26 | 13.6833
25 | [13 empty] | 8106.4298 | 33.94 | 9.4278 | 8990.1597 | 37.64 | 10.4556 | 11765.549 | 49.26 | 13.6833
26 | [13 empty] | 8106.4298 | 33.94 | 9.4278 | 8990.1597 | 37.64 | 10.4556 | 11765.549 | 49.26 | 13.6833
27 | [13 empty] | 8106.4298 | 33.94 | 9.4278 | 8990.1597 | 37.64 | 10.4556 | 11765.549 | 49.26 | 13.6833
28 | [13 empty] | 8106.4298 | 33.94 | 9.4278 | 8990.1597 | 37.64 | 10.4556 | 11765.549 | 49.26 | 13.6833
29 | [13 empty] | 8106.4298 | 33.94 | 9.4278 | 8990.1597 | 37.64 | 10.4556 | 11765.549 | 49.26 | 13.6833
30 | 96.9171 | 1.2937 | 0.3612 | 0.0626 | 0.0686 | 0.001 | 0.026 | 0.0161 | 0.0278 | 0.0077 | 0.7781 | 0.4401 | 0.6932 | 8056.2722 | 33.73 | 9.3694 | 8937.6136 | 37.42 | 10.3944 | 11779.8798 | 49.32 | 13.7
31 | [13 empty] | 8056.2722 | 33.73 | 9.3694 | 8937.6136 | 37.42 | 10.3944 | 11779.8798 | 49.32 | 13.7
Рівень одоризації відповідає вимогам чинних нормативних документів | [13 empty] | 8074.9738 | 33.8083 | 9.3912 | 8957.4378 | 37.503 | 10.4175
Середньозважене значення теплоти згоряння:
| Начальник Бібрського ЛВУМГ | [8 empty] | Саловський Б.Й. | [10 empty] | 2018-02-01
|  | Підрозділу підприємства, якому підпорядкована лабораторія | [8 empty] | прізвище | [5 empty] | підпис |  |  |  | дата
| Хімік ВХАЛ | [8 empty] | Іваненко О.С. | [10 empty] | 2018-02-01
|  | Лабораторія, де здійснювалось вимірювання газу | [8 empty] | прізвище | [5 empty] | підпис |  |  |  | дата
| Начальник служби ГВ і М | [8 empty] | Кузьмін Т.Б. | [10 empty] | 2018-02-01
|  | Підрозділу, відповідального за облік газу за маршрутом | [8 empty] | прізвище | [5 empty] | підпис |  |  |  | дата

## додаток
Додаток до Паспорту фізико-хімічних показників природного газу. Маршрут №211
Область | ГРС, прямий споживач | Cередньозважене значення вищої теплоти згоряння
|  | ккал/м³ | МДж/м³ | кВт*год./м³
Маршрут №211 |  | 8957.4378 | 37.503 | 10.4175
Львівська | ГРС "Сірка" Яворів лінія на Немирів/ старое название "ч-з Сірку" | 8957.4378 | 37.503 | 10.4175
Начальник Бібрського ЛВУМГ |  | Саловський Б.Й. |  |  | 2018-02-01
Підрозділу підприємства, якому підпорядкована лабораторія |  | прізвище |  | підпис | дата
Хімік ВХАЛ |  | Іваненко О.С. |  |  | 2018-02-01
Лабораторія, де здійснювалось вимірювання газу |  | прізвище |  | підпис | дата
Начальник служби ГВ і М |  | Кузьмін Т.Б. |  |  | 2018-02-01
Підрозділу, відповідального за облік газу за маршрутом |  | прізвище |  | підпис | дата