## паспорт
ПАТ "УКРТРАНСГАЗ" | [5 empty] | ПАСПОРТ ФІЗИКО-ХІМІЧНИХ ПОКАЗНИКІВ ПРИРОДНОГО ГАЗУ №212 | [18 empty] | Маршрут №212
УМГ "ЛЬВІВТРАНСГАЗ" | [5 empty] | переданого Бібрським ЛВУМГ та прийнятого ПАТ "Львівгаз"
Комарнівський ПМ Бібрське ЛВУМГ
Вимірювальна хіміко-аналітична лабораторія
по газопроводу "Комарно-Яворів" (Ду 500)
Свідоцтво № РЛ 157/15 чинне до 14.12.2020 р. | [20 empty] | за період з 01.01.2018р. по 31.01.2018р.
Число місяця | Компонентний склад, % мол. | [11 empty] | Фізико-хімічні показники газу обчислені на основі компонентного складу, 101,325 кПа | [9 empty] | Температура точки роси вологи (Р = 3.92 МПа), °С | Температура точки роси вуглеводнів, °С | Масова концентрація сірководню, г/м3 | Масова концентрація меркаптанової сірки, г/м3 | Маса механічних домішок, г/м3
[13 empty] | Густина абсолютна, кг/м3,при 20 ºС, | Температура вимірювання/згоряння при 20/25°С
| метан, С1 | етан, С2 | пропан, С3 | ізо-бутан, і-С4 | н-бутан, н-С4 | нео-пентан, нео-С5 | ізо-пентан, і-С5 | н-пентан, н-С5 | гексани та вищі, С6+ | кисень, О2 | азот, N2 | діоксид вуглецю, CО2 |  | Теплота згоряння нижча |  |  | Теплота згоряння вища |  |  | Число Воббе вище
[14 empty] | ккал/м3 | МДж/м3 | кВт⋅год/м3 | ккал/м3 | МДж/м3 | кВт⋅год/м3 | ккал/м3 | МДж/м3 | кВт⋅год/м3
1 | [13 empty] | 8144.6452 | 34.1 | 9.4722 | 9030.7635 | 37.81 | 10.5028 | 11755.9952 | 49.22 | 13.6722
2 | [13 empty] | 8144.6452 | 34.1 | 9.4722 | 9030.7635 | 37.81 | 10.5028 | 11755.9952 | 49.22 | 13.6722
3 | 94.947 | 2.2659 | 0.6401 | 0.1152 | 0.1271 | 0.0013 | 0.0532 | 0.0319 | 0.0587 | 0.0055 | 1.0645 | 0.6896 | 0.7104 | 8149.4221 | 34.12 | 9.4778 | 9035.5404 | 37.83 | 10.5083 | 11765.549 | 49.26 | 13.6833
4 | [13 empty] | 8149.4221 | 34.12 | 9.4778 | 9035.5404 | 37.83 | 10.5083 | 11765.549 | 49.26 | 13.6833
5 | [13 empty] | 8149.4221 | 34.12 | 9.4778 | 9035.5404 | 37.83 | 10.5083 | 11765.549 | 49.26 | 13.6833
6 | [13 empty] | 8149.4221 | 34.12 | 9.4778 | 9035.5404 | 37.83 | 10.5083 | 11765.549 | 49.26 | 13.6833
7 | [13 empty] | 8149.4221 | 34.12 | 9.4778 | 9035.5404 | 37.83 | 10.5083 | 11765.549 | 49.26 | 13.6833
8 | [13 empty] | 8149.4221 | 34.12 | 9.4778 | 9035.5404 | 37.83 | 10.5083 | 11765.549 | 49.26 | 13.6833
9 | [13 empty] | 8149.4221 | 34.12 | 9.4778 | 9035.5404 | 37.83 | 10.5083 | 11765.549 | 49.26 | 13.6833
10 | 95.3473 | 2.1665 | 0.6228 | 0.1134 | 0.1202 | 0.0013 | 0.0471 | 0.0279 | 0.0562 | 0.0047 | 0.9419 | 0.5508 | 0.7069 | 8156.5875 | 34.15 | 9.4861 | 9045.0942 | 37.87 | 10.5194 | 11806.1528 | 49.43 | 13.7306
11 | [13 empty] | 8156.5875 | 34.15 | 9.4861 | 9045.0942 | 37.87 | 10.5194 | 11806.1528 | 49.43 | 13.7306
12 | [13 empty] | 8156.5875 | 34.15 | 9.4861 | 9045.0942 | 37.87 | 10.5194 | 11806.1528 | 49.43 | 13.7306
13 | [13 empty] | 8156.5875 | 34.15 | 9.4861 | 9045.0942 | 37.87 | 10.5194 | 11806.1528 | 49.43 | 13.7306
14 | [13 empty] | 8156.5875 | 34.15 | 9.4861 | 9045.0942 | 37.87 | 10.5194 | 11806.1528 | 49.43 | 13.7306
15 | [13 empty] | 8156.5875 | 34.15 | 9.4861 | 9045.0942 | 37.87 | 10.5194 | 11806.1528 | 49.43 | 13.7306 |  |  | 0.0001 | 0.0002 | не виявл.
16 | 93.9831 | 2.8427 | 0.784 | 0.1196 | 0.1452 | 0.002 | 0.0467 | 0.0326 | 0.055 | 0.0031 | 1.1335 | 0.8527 | 0.7179 | 8187.6375 | 34.28 | 9.5222 | 9076.1442 | 38 | 10.5556 | 11755.9952 | 49.22 | 13.6722
17 | [13 empty] | 8187.6375 | 34.28 | 9.5222 | 9076.1442 | 38 | 10.5556 | 11755.9952 | 49.22 | 13.6722
18 | [13 empty] | 8187.6375 | 34.28 | 9.5222 | 9076.1442 | 38 | 10.5556 | 11755.9952 | 49.22 | 13.6722
19 | [13 empty] | 8187.6375 | 34.28 | 9.5222 | 9076.1442 | 38 | 10.5556 | 11755.9952 | 49.22 | 13.6722
20 | [13 empty] | 8187.6375 | 34.28 | 9.5222 | 9076.1442 | 38 | 10.5556 | 11755.9952 | 49.22 | 13.6722
21 | [13 empty] | 8187.6375 | 34.28 | 9.5222 | 9076.1442 | 38 | 10.5556 | 11755.9952 | 49.22 | 13.6722
22 | [13 empty] | 8187.6375 | 34.28 | 9.5222 | 9076.1442 | 38 | 10.5556 | 11755.9952 | 49.22 | 13.6722
23 | 93.6998 | 2.9855 | 0.8202 | 0.1238 | 0.1514 | 0.002 | 0.0484 | 0.0336 | 0.0582 | 0.0077 | 1.1836 | 0.8858 | 0.7201 | 8197.1913 | 34.32 | 9.5333 | 9085.698 | 38.04 | 10.5667 | 11748.8298 | 49.19 | 13.6639
24 | [13 empty] | 8197.1913 | 34.32 | 9.5333 | 9085.698 | 38.04 | 10.5667 | 11748.8298 | 49.19 | 13.6639
25 | [13 empty] | 8197.1913 | 34.32 | 9.5333 | 9085.698 | 38.04 | 10.5667 | 11748.8298 | 49.19 | 13.6639
26 | [13 empty] | 8197.1913 | 34.32 | 9.5333 | 9085.698 | 38.04 | 10.5667 | 11748.8298 | 49.19 | 13.6639
27 | [13 empty] | 8197.1913 | 34.32 | 9.5333 | 9085.698 | 38.04 | 10.5667 | 11748.8298 | 49.19 | 13.6639
28 | [13 empty] | 8197.1913 | 34.32 | 9.5333 | 9085.698 | 38.04 | 10.5667 | 11748.8298 | 49.19 | 13.6639
29 | [13 empty] | 8197.1913 | 34.32 | 9.5333 | 9085.698 | 38.04 | 10.5667 | 11748.8298 | 49.19 | 13.6639
30 | 94.5383 | 2.4951 | 0.7015 | 0.1177 | 0.1385 | 0.0016 | 0.0502 | 0.0322 | 0.0536 | 0.0057 | 1.0998 | 0.7659 | 0.7136 | 8163.7529 | 34.18 | 9.4944 | 9049.8712 | 37.89 | 10.525 | 11758.3837 | 49.23 | 13.675
31 | [13 empty] | 8163.7529 | 34.18 | 9.4944 | 9049.8712 | 37.89 | 10.525 | 11758.3837 | 49.23 | 13.675
Рівень одоризації відповідає вимогам чинних нормативних документів | [13 empty] | 8171.2049 | 34.2112 | 9.5031 | 9058.8995 | 37.9278 | 10.5355
Середньозважене значення теплоти згоряння:
| Начальник Бібрського ЛВУМГ | [8 empty] | Саловський Б.Й. | [10 empty] | 2018-02-01
|  | Підрозділу підприємства, якому підпорядкована лабораторія | [8 empty] | прізвище | [5 empty] | підпис |  |  |  | дата
| Хімік ВХАЛ | [8 empty] | Іваненко О.С. | [10 empty] | 2018-02-01
|  | Лабораторія, де здійснювалось вимірювання газу | [8 empty] | прізвище | [5 empty] | підпис |  |  |  | дата
| Начальник служби ГВ і М | [8 empty] | Кузьмін Т.Б. | [10 empty] | 2018-02-01
|  | Підрозділу, відповідального за облік газу за маршрутом | [8 empty] | прізвище | [5 empty] | підпис |  |  |  | дата

## додаток
Додаток до Паспорту фізико-хімічних показників природного газу. Маршрут №212
Область | ГРС, прямий споживач | Cередньозважене значення вищої теплоти згоряння
|  | ккал/м³ | МДж/м³ | кВт*год./м³
Маршрут №212 |  | 9058.8995 | 37.9278 | 10.5355
Львівська | ГРС "Сірка" Яворів лінія на ТзОВ"Енергія Н.Яворівськ" | 9058.8995 | 37.9278 | 10.5355
Начальник Бібрського ЛВУМГ |  | Саловський Б.Й. |  |  | 2018-02-01
Підрозділу підприємства, якому підпорядкована лабораторія |  | прізвище |  | підпис | дата
Хімік ВХАЛ |  | Іваненко О.С. |  |  | 2018-02-01
Лабораторія, де здійснювалось вимірювання газу |  | прізвище |  | підпис | дата
Начальник служби ГВ і М |  | Кузьмін Т.Б. |  |  | 2018-02-01
Підрозділу, відповідального за облік газу за маршрутом |  | прізвище |  | підпис | дата