## паспорт
ПАТ "УКРТРАНСГАЗ" | [5 empty] | ПАСПОРТ ФІЗИКО-ХІМІЧНИХ ПОКАЗНИКІВ ПРИРОДНОГО ГАЗУ №220 | [18 empty] | Маршрут №220
УМГ "ЛЬВІВТРАНСГАЗ" | [5 empty] | переданого Бібрським ЛВУМГ та прийнятого ПАТ "Львівгаз"
Комарнівський ПМ Бібрське ЛВУМГ
Вимірювальна хіміко-аналітична лабораторія
по газопроводу "Комарно-Держкордон" (Ду 700)
Свідоцтво № РЛ 157/15 чинне до 14.12.2020 р. | [20 empty] | за період з 01.01.2018р. по 31.01.2018р.
Число місяця | Компонентний склад, % мол. | [11 empty] | Фізико-хімічні показники газу обчислені на основі компонентного складу, 101,325 кПа | [9 empty] | Температура точки роси вологи (Р = 3.92 МПа), °С | Температура точки роси вуглеводнів, °С | Масова концентрація сірководню, г/м3 | Масова концентрація меркаптанової сірки, г/м3 | Маса механічних домішок, г/м3
[13 empty] | Густина абсолютна, кг/м3,при 20 ºС, | Температура вимірювання/згоряння при 20/25°С
| метан, С1 | етан, С2 | пропан, С3 | ізо-бутан, і-С4 | н-бутан, н-С4 | нео-пентан, нео-С5 | ізо-пентан, і-С5 | н-пентан, н-С5 | гексани та вищі, С6+ | кисень, О2 | азот, N2 | діоксид вуглецю, CО2 |  | Теплота згоряння нижча |  |  | Теплота згоряння вища |  |  | Число Воббе вище
[14 empty] | ккал/м3 | МДж/м3 | кВт⋅год/м3 | ккал/м3 | МДж/м3 | кВт⋅год/м3 | ккал/м3 | МДж/м3 | кВт⋅год/м3
1 | [13 empty] | 8192.4144 | 34.3 | 9.5278 | 9076.1442 | 38 | 10.5556 | 11748.8298 | 49.19 | 13.6639
2 | 94.2827 | 2.8337 | 0.7569 | 0.104 | 0.1289 | 0.0022 | 0.0327 | 0.0255 | 0.0404 | 0.0052 | 1.0366 | 0.7512 | 0.7143 | 8180.4721 | 34.25 | 9.5139 | 9066.5904 | 37.96 | 10.5444 | 11772.7144 | 49.29 | 13.6917 | -12.1
3 | [13 empty] | 8180.4721 | 34.25 | 9.5139 | 9066.5904 | 37.96 | 10.5444 | 11772.7144 | 49.29 | 13.6917
4 | [13 empty] | 8180.4721 | 34.25 | 9.5139 | 9066.5904 | 37.96 | 10.5444 | 11772.7144 | 49.29 | 13.6917
5 | [13 empty] | 8180.4721 | 34.25 | 9.5139 | 9066.5904 | 37.96 | 10.5444 | 11772.7144 | 49.29 | 13.6917
6 | [13 empty] | 8180.4721 | 34.25 | 9.5139 | 9066.5904 | 37.96 | 10.5444 | 11772.7144 | 49.29 | 13.6917
7 | [13 empty] | 8180.4721 | 34.25 | 9.5139 | 9066.5904 | 37.96 | 10.5444 | 11772.7144 | 49.29 | 13.6917
8 | [13 empty] | 8180.4721 | 34.25 | 9.5139 | 9066.5904 | 37.96 | 10.5444 | 11772.7144 | 49.29 | 13.6917
9 | 94.3522 | 2.8894 | 0.7892 | 0.111 | 0.1324 | 0.0021 | 0.0315 | 0.0247 | 0.0308 | 0.005 | 0.9785 | 0.6532 | 0.7134 | 8199.5797 | 34.33 | 9.5361 | 9085.698 | 38.04 | 10.5667 | 11806.1528 | 49.43 | 13.7306 | -11
10 | [13 empty] | 8199.5797 | 34.33 | 9.5361 | 9085.698 | 38.04 | 10.5667 | 11806.1528 | 49.43 | 13.7306
11 | [13 empty] | 8199.5797 | 34.33 | 9.5361 | 9085.698 | 38.04 | 10.5667 | 11806.1528 | 49.43 | 13.7306
12 | [13 empty] | 8199.5797 | 34.33 | 9.5361 | 9085.698 | 38.04 | 10.5667 | 11806.1528 | 49.43 | 13.7306
13 | [13 empty] | 8199.5797 | 34.33 | 9.5361 | 9085.698 | 38.04 | 10.5667 | 11806.1528 | 49.43 | 13.7306
14 | [13 empty] | 8199.5797 | 34.33 | 9.5361 | 9085.698 | 38.04 | 10.5667 | 11806.1528 | 49.43 | 13.7306
15 | [13 empty] | 8199.5797 | 34.33 | 9.5361 | 9085.698 | 38.04 | 10.5667 | 11806.1528 | 49.43 | 13.7306
16 | 92.7205 | 3.5918 | 0.9409 | 0.1214 | 0.162 | 0.0023 | 0.0421 | 0.0343 | 0.0534 | 0.005 | 1.2508 | 1.0755 | 0.7275 | 8225.8528 | 34.44 | 9.5667 | 9111.9711 | 38.15 | 10.5972 | 11724.9452 | 49.09 | 13.6361 | -11.4
17 | [13 empty] | 8225.8528 | 34.44 | 9.5667 | 9111.9711 | 38.15 | 10.5972 | 11724.9452 | 49.09 | 13.6361
18 | [13 empty] | 8225.8528 | 34.44 | 9.5667 | 9111.9711 | 38.15 | 10.5972 | 11724.9452 | 49.09 | 13.6361
19 | [13 empty] | 8225.8528 | 34.44 | 9.5667 | 9111.9711 | 38.15 | 10.5972 | 11724.9452 | 49.09 | 13.6361
20 | [13 empty] | 8225.8528 | 34.44 | 9.5667 | 9111.9711 | 38.15 | 10.5972 | 11724.9452 | 49.09 | 13.6361
21 | [13 empty] | 8225.8528 | 34.44 | 9.5667 | 9111.9711 | 38.15 | 10.5972 | 11724.9452 | 49.09 | 13.6361
22 | 92.837 | 3.5617 | 0.9329 | 0.1186 | 0.1601 | 0.0022 | 0.0412 | 0.0339 | 0.0518 | 0.0047 | 1.2084 | 1.0475 | 0.7265 | 8228.2413 | 34.45 | 9.5694 | 9114.3595 | 38.16 | 10.6 | 11734.4991 | 49.13 | 13.6472 | -10.2
23 | [13 empty] | 8228.2413 | 34.45 | 9.5694 | 9114.3595 | 38.16 | 10.6 | 11734.4991 | 49.13 | 13.6472 |  |  | <0,0001 | <0,0002
24 | [13 empty] | 8228.2413 | 34.45 | 9.5694 | 9114.3595 | 38.16 | 10.6 | 11734.4991 | 49.13 | 13.6472
25 | [13 empty] | 8228.2413 | 34.45 | 9.5694 | 9114.3595 | 38.16 | 10.6 | 11734.4991 | 49.13 | 13.6472 |  |  |  |  | відсут
26 | [13 empty] | 8228.2413 | 34.45 | 9.5694 | 9114.3595 | 38.16 | 10.6 | 11734.4991 | 49.13 | 13.6472
27 | [13 empty] | 8228.2413 | 34.45 | 9.5694 | 9114.3595 | 38.16 | 10.6 | 11734.4991 | 49.13 | 13.6472
28 | [13 empty] | 8228.2413 | 34.45 | 9.5694 | 9114.3595 | 38.16 | 10.6 | 11734.4991 | 49.13 | 13.6472
29 | [13 empty] | 8228.2413 | 34.45 | 9.5694 | 9114.3595 | 38.16 | 10.6 | 11734.4991 | 49.13 | 13.6472
30 | [13 empty] | 8228.2413 | 34.45 | 9.5694 | 9114.3595 | 38.16 | 10.6 | 11734.4991 | 49.13 | 13.6472
31 | 93.1321 | 3.4263 | 0.9057 | 0.117 | 0.1546 | 0.0014 | 0.0392 | 0.0318 | 0.0479 | 0.0048 | 1.1615 | 0.9777 | 0.724 | 8221.0759 | 34.42 | 9.5611 | 9107.1942 | 38.13 | 10.5917 | 11746.4414 | 49.18 | 13.6611 | -10.5
Рівень одоризації відповідає вимогам чинних нормативних документів | [13 empty] | 8210.6144 | 34.3762 | 9.5489 | 9096.6849 | 38.086 | 10.5794
Середньозважене значення теплоти згоряння:
| Начальник Бібрського ЛВУМГ | [8 empty] | Саловський Б.Й. | [10 empty] | .02.2018
|  | Підрозділу підприємства, якому підпорядкована лабораторія | [8 empty] | прізвище | [5 empty] | підпис |  |  |  | дата
| Хімік ВХАЛ | [8 empty] | Книшик У.П. | [10 empty] | .02.2018
|  | Лабораторія, де здійснювалось вимірювання газу | [8 empty] | прізвище | [5 empty] | підпис |  |  |  | дата
| Начальник служби ГВ і М | [8 empty] | Кузьмін Т.Б. | [10 empty] | .02.2018
|  | Підрозділу, відповідального за облік газу за маршрутом | [8 empty] | прізвище | [5 empty] | підпис |  |  |  | дата

## додаток
Додаток до Паспорту фізико-хімічних показників природного газу. Маршрут №220
Область | ГРС, прямий споживач | Cередньозважене значення вищої теплоти згоряння
|  | ккал/м³ | МДж/м³ | кВт*год./м³
Маршрут №220 |  | 9096.6849 | 38.086 | 10.5794
Львівська | Дроздовичі | 9096.6849 | 38.086 | 10.5794
Начальник Бібрського ЛВУМГ |  | Саловський Б.Й. |  |  | .02.2018
Підрозділу підприємства, якому підпорядкована лабораторія |  | прізвище |  | підпис | дата
Хімік ВХАЛ |  | Книшик У.П. |  |  | .02.2018
Лабораторія, де здійснювалось вимірювання газу |  | прізвище |  | підпис | дата
Начальник служби ГВ і М |  | Кузьмін Т.Б. |  |  | .02.2018
Підрозділу, відповідального за облік газу за маршрутом |  | прізвище |  | підпис | дата