## паспорт
ПАТ "УКРТРАНСГАЗ" | [5 empty] | ПАСПОРТ ФІЗИКО-ХІМІЧНИХ ПОКАЗНИКІВ ПРИРОДНОГО ГАЗУ №223 | [18 empty] | Маршрут №223
УМГ "ЛЬВІВТРАНСГАЗ" | [5 empty] | переданого Бібрським ЛВУМГ та прийнятого ПАТ "Львівгаз"
Бібрський п/м Бібрське ЛВУМГ
Вимірювальна хіміко-аналітична лабораторія
по газопроводу "Київ-Захід України II (КЗУ-II)"
Свідоцтво № РЛ 067/13 чинне до 16.04.2018 р. | [20 empty] | за період з 01.01.2018р. по 31.01.2018р.
Число місяця | Компонентний склад, % мол. | [11 empty] | Фізико-хімічні показники газу обчислені на основі компонентного складу, 101,325 кПа | [9 empty] | Температура точки роси вологи (Р = 3.92 МПа), °С | Температура точки роси вуглеводнів, °С | Масова концентрація сірководню, г/м3 | Масова концентрація меркаптанової сірки, г/м3 | Маса механічних домішок, г/м3
[13 empty] | Густина абсолютна, кг/м3,при 20 ºС, | Температура вимірювання/згоряння при 20/25°С
| метан, С1 | етан, С2 | пропан, С3 | ізо-бутан, і-С4 | н-бутан, н-С4 | нео-пентан, нео-С5 | ізо-пентан, і-С5 | н-пентан, н-С5 | гексани та вищі, С6+ | кисень, О2 | азот, N2 | діоксид вуглецю, CО2 |  | Теплота згоряння нижча |  |  | Теплота згоряння вища |  |  | Число Воббе вище
[14 empty] | ккал/м3 | МДж/м3 | кВт⋅год/м3 | ккал/м3 | МДж/м3 | кВт⋅год/м3 | ккал/м3 | МДж/м3 | кВт⋅год/м3
1 | [13 empty] | 8225.8528 | 34.44 | 9.5667 | 9114.3595 | 38.16 | 10.6 | 11696.2837 | 48.97 | 13.6028
2 | 92.2643 | 3.8107 | 0.9656 | 0.1205 | 0.1594 | 0.0024 | 0.0418 | 0.0342 | 0.0512 | 0.0047 | 1.2382 | 1.307 | 0.7316 | 8225.8528 | 34.44 | 9.5667 | 9114.3595 | 38.16 | 10.6 | 11696.2837 | 48.97 | 13.6028 | -9.6
3 | [13 empty] | 8225.8528 | 34.44 | 9.5667 | 9114.3595 | 38.16 | 10.6 | 11696.2837 | 48.97 | 13.6028
4 | [13 empty] | 8225.8528 | 34.44 | 9.5667 | 9114.3595 | 38.16 | 10.6 | 11696.2837 | 48.97 | 13.6028
5 | [13 empty] | 8225.8528 | 34.44 | 9.5667 | 9114.3595 | 38.16 | 10.6 | 11696.2837 | 48.97 | 13.6028
6 | [13 empty] | 8225.8528 | 34.44 | 9.5667 | 9114.3595 | 38.16 | 10.6 | 11696.2837 | 48.97 | 13.6028
7 | [13 empty] | 8225.8528 | 34.44 | 9.5667 | 9114.3595 | 38.16 | 10.6 | 11696.2837 | 48.97 | 13.6028
8 | [13 empty] | 8225.8528 | 34.44 | 9.5667 | 9114.3595 | 38.16 | 10.6 | 11696.2837 | 48.97 | 13.6028
9 | 92.0244 | 3.9218 | 0.9857 | 0.1223 | 0.1666 | 0.0024 | 0.0408 | 0.0352 | 0.0582 | 0.0048 | 1.2632 | 1.3746 | 0.7338 | 8233.0182 | 34.47 | 9.575 | 9121.5249 | 38.19 | 10.6083 | 11686.7299 | 48.93 | 13.5917 | -9.9
10 | [13 empty] | 8233.0182 | 34.47 | 9.575 | 9121.5249 | 38.19 | 10.6083 | 11686.7299 | 48.93 | 13.5917
11 | [13 empty] | 8233.0182 | 34.47 | 9.575 | 9121.5249 | 38.19 | 10.6083 | 11686.7299 | 48.93 | 13.5917
12 | [13 empty] | 8233.0182 | 34.47 | 9.575 | 9121.5249 | 38.19 | 10.6083 | 11686.7299 | 48.93 | 13.5917
13 | [13 empty] | 8233.0182 | 34.47 | 9.575 | 9121.5249 | 38.19 | 10.6083 | 11686.7299 | 48.93 | 13.5917
14 | [13 empty] | 8233.0182 | 34.47 | 9.575 | 9121.5249 | 38.19 | 10.6083 | 11686.7299 | 48.93 | 13.5917
15 | 93.6548 | 3.24 | 0.8323 | 0.1156 | 0.1425 | 0.0015 | 0.0356 | 0.0298 | 0.0536 | 0.005 | 0.9931 | 0.8962 | 0.7201 | 8221.0759 | 34.42 | 9.5611 | 9111.9711 | 38.15 | 10.5972 | 11782.2682 | 49.33 | 13.7028 |  |  | <0,0002 | <0,0001 | Не вияв.
16 | [13 empty] | 8221.0759 | 34.42 | 9.5611 | 9111.9711 | 38.15 | 10.5972 | 11782.2682 | 49.33 | 13.7028 | -13.8
17 | [13 empty] | 8221.0759 | 34.42 | 9.5611 | 9111.9711 | 38.15 | 10.5972 | 11782.2682 | 49.33 | 13.7028
18 | [13 empty] | 8221.0759 | 34.42 | 9.5611 | 9111.9711 | 38.15 | 10.5972 | 11782.2682 | 49.33 | 13.7028
19 | [13 empty] | 8221.0759 | 34.42 | 9.5611 | 9111.9711 | 38.15 | 10.5972 | 11782.2682 | 49.33 | 13.7028
20 | [13 empty] | 8221.0759 | 34.42 | 9.5611 | 9111.9711 | 38.15 | 10.5972 | 11782.2682 | 49.33 | 13.7028
21 | [13 empty] | 8221.0759 | 34.42 | 9.5611 | 9111.9711 | 38.15 | 10.5972 | 11782.2682 | 49.33 | 13.7028
22 | [13 empty] | 8221.0759 | 34.42 | 9.5611 | 9111.9711 | 38.15 | 10.5972 | 11782.2682 | 49.33 | 13.7028
23 | 93.6942 | 3.2207 | 0.8322 | 0.1147 | 0.1439 | 0.0018 | 0.0368 | 0.0291 | 0.0484 | 0.0047 | 0.99 | 0.8835 | 0.7197 | 8219.1651 | 34.412 | 9.5589 | 9109.8215 | 38.141 | 10.5947 | 11784.9911 | 49.3414 | 13.7059 | -11.8
24 | [13 empty] | 8219.1651 | 34.412 | 9.5589 | 9109.8215 | 38.141 | 10.5947 | 11784.9911 | 49.3414 | 13.7059
25 | [13 empty] | 8219.1651 | 34.412 | 9.5589 | 9109.8215 | 38.141 | 10.5947 | 11784.9911 | 49.3414 | 13.7059
26 | [13 empty] | 8219.1651 | 34.412 | 9.5589 | 9109.8215 | 38.141 | 10.5947 | 11784.9911 | 49.3414 | 13.7059
27 | [13 empty] | 8219.1651 | 34.412 | 9.5589 | 9109.8215 | 38.141 | 10.5947 | 11784.9911 | 49.3414 | 13.7059
28 | [13 empty] | 8219.1651 | 34.412 | 9.5589 | 9109.8215 | 38.141 | 10.5947 | 11784.9911 | 49.3414 | 13.7059
29 | [13 empty] | 8219.1651 | 34.412 | 9.5589 | 9109.8215 | 38.141 | 10.5947 | 11784.9911 | 49.3414 | 13.7059
30 | 94.0453 | 3.0657 | 0.8097 | 0.1114 | 0.1386 | 0.0022 | 0.0381 | 0.029 | 0.0387 | 0.0044 | 0.9352 | 0.7817 | 0.7167 | 8213.9105 | 34.39 | 9.5528 | 9104.8057 | 38.12 | 10.5889 | 11803.7644 | 49.42 | 13.7278 | -9
31 | [13 empty] | 8213.9105 | 34.39 | 9.5528 | 9104.8057 | 38.12 | 10.5889 | 11803.7644 | 49.42 | 13.7278
Рівень одоризації відповідає вимогам чинних нормативних документів | [13 empty] | 8223.8465 | 34.4316 | 9.5643 | 9113.6669 | 38.1571 | 10.5992
Середньозважене значення теплоти згоряння:
| Начальник Бібрського ЛВУМГ | [8 empty] | Саловський Б.Й. | [10 empty] | 2018-02-01
|  | Підрозділу підприємства, якому підпорядкована лабораторія | [8 empty] | прізвище | [5 empty] | підпис |  |  |  | дата
| Керівник лабораторії | [8 empty] | Роїк Г.В. | [10 empty] | 2018-02-01
|  | Лабораторія, де здійснювалось вимірювання газу | [8 empty] | прізвище | [5 empty] | підпис |  |  |  | дата
| Начальник служби ГВ і М | [8 empty] | Карапата І.І. | [10 empty] | 2018-02-01
|  | Підрозділу, відповідального за облік газу за маршрутом | [8 empty] | прізвище | [5 empty] | підпис |  |  |  | дата

## додаток
Додаток до Паспорту фізико-хімічних показників природного газу. Маршрут №223
Область | ГРС, прямий споживач | Cередньозважене значення вищої теплоти згоряння
|  | ккал/м³ | МДж/м³ | кВт*год./м³
Маршрут №223 |  | 9113.6669 | 38.1571 | 10.5992
Львівська | Болотня | 9113.6669 | 38.1571 | 10.5992
Начальник Бібрського ЛВУМГ |  | Саловський Б.Й. |  |  | 2018-02-01
Підрозділу підприємства, якому підпорядкована лабораторія |  | прізвище |  | підпис | дата
Керівник лабораторії |  | Роїк Г.В. |  |  | 2018-02-01
Лабораторія, де здійснювалось вимірювання газу |  | прізвище |  | підпис | дата
Начальник служби ГВ і М |  | Карапата І.І. |  |  | 2018-02-01
Підрозділу, відповідального за облік газу за маршрутом |  | прізвище |  | підпис | дата