## паспорт
ПАТ "УКРТРАНСГАЗ" | [5 empty] | ПАСПОРТ ФІЗИКО-ХІМІЧНИХ ПОКАЗНИКІВ ПРИРОДНОГО ГАЗУ №224 | [18 empty] | Маршрут №224
УМГ "ЛЬВІВТРАНСГАЗ" | [5 empty] | переданого Бібрським ЛВУМГ та прийнятого ПАТ "Львівгаз"
Бібрський п/м Бібрське ЛВУМГ
Вимірювальна хіміко-аналітична лабораторія
по газопроводу "Івацевичі-Долина ІІІ н."
Свідоцтво № РЛ 067/13 чинне до 16.04.2018 р. | [20 empty] | за період з 01.01.2018р. по 31.01.2018р.
Число місяця | Компонентний склад, % мол. | [11 empty] | Фізико-хімічні показники газу обчислені на основі компонентного складу, 101,325 кПа | [9 empty] | Температура точки роси вологи (Р = 3.92 МПа), °С | Температура точки роси вуглеводнів, °С | Масова концентрація сірководню, г/м3 | Масова концентрація меркаптанової сірки, г/м3 | Маса механічних домішок, г/м3
[13 empty] | Густина абсолютна, кг/м3,при 20 ºС, | Температура вимірювання/згоряння при 20/25°С
| метан, С1 | етан, С2 | пропан, С3 | ізо-бутан, і-С4 | н-бутан, н-С4 | нео-пентан, нео-С5 | ізо-пентан, і-С5 | н-пентан, н-С5 | гексани та вищі, С6+ | кисень, О2 | азот, N2 | діоксид вуглецю, CО2 |  | Теплота згоряння нижча |  |  | Теплота згоряння вища |  |  | Число Воббе вище
[14 empty] | ккал/м3 | МДж/м3 | кВт⋅год/м3 | ккал/м3 | МДж/м3 | кВт⋅год/м3 | ккал/м3 | МДж/м3 | кВт⋅год/м3
1 | [13 empty] | 8197.1913 | 34.32 | 9.5333 | 9080.9211 | 38.02 | 10.5611 | 11736.8875 | 49.14 | 13.65
2 | 95.1735 | 2.5515 | 0.7087 | 0.1033 | 0.1113 | 0.0039 | 0.0235 | 0.0159 | 0.015 | 0.0067 | 0.8266 | 0.4601 | 0.7062 | 8182.8605 | 34.26 | 9.5167 | 9068.9788 | 37.97 | 10.5472 | 11844.3682 | 49.59 | 13.775 | -8.6 |  | <0,0002 | <0,0001 | Не вияв
3 | [13 empty] | 8182.8605 | 34.26 | 9.5167 | 9068.9788 | 37.97 | 10.5472 | 11844.3682 | 49.59 | 13.775
4 | [13 empty] | 8182.8605 | 34.26 | 9.5167 | 9068.9788 | 37.97 | 10.5472 | 11844.3682 | 49.59 | 13.775
5 | [13 empty] | 8182.8605 | 34.26 | 9.5167 | 9068.9788 | 37.97 | 10.5472 | 11844.3682 | 49.59 | 13.775
6 | [13 empty] | 8182.8605 | 34.26 | 9.5167 | 9068.9788 | 37.97 | 10.5472 | 11844.3682 | 49.59 | 13.775
7 | [13 empty] | 8182.8605 | 34.26 | 9.5167 | 9068.9788 | 37.97 | 10.5472 | 11844.3682 | 49.59 | 13.775
8 | [13 empty] | 8182.8605 | 34.26 | 9.5167 | 9068.9788 | 37.97 | 10.5472 | 11844.3682 | 49.59 | 13.775
9 | 95.8006 | 2.2952 | 0.6786 | 0.1038 | 0.1015 | 0.0044 | 0.0193 | 0.0122 | 0.0053 | 0.0074 | 0.7257 | 0.246 | 0.7008 | 8182.8605 | 34.26 | 9.5167 | 9068.9788 | 37.97 | 10.5472 | 11889.7489 | 49.78 | 13.8278 | -13.8
10 | [13 empty] | 8182.8605 | 34.26 | 9.5167 | 9068.9788 | 37.97 | 10.5472 | 11889.7489 | 49.78 | 13.8278
11 | [13 empty] | 8182.8605 | 34.26 | 9.5167 | 9068.9788 | 37.97 | 10.5472 | 11889.7489 | 49.78 | 13.8278
12 | [13 empty] | 8182.8605 | 34.26 | 9.5167 | 9068.9788 | 37.97 | 10.5472 | 11889.7489 | 49.78 | 13.8278
13 | [13 empty] | 8182.8605 | 34.26 | 9.5167 | 9068.9788 | 37.97 | 10.5472 | 11889.7489 | 49.78 | 13.8278
14 | [13 empty] | 8182.8605 | 34.26 | 9.5167 | 9068.9788 | 37.97 | 10.5472 | 11889.7489 | 49.78 | 13.8278
15 | 93.0504 | 3.496 | 0.9323 | 0.1188 | 0.1502 | 0.0032 | 0.0365 | 0.026 | 0.0298 | 0.0064 | 1.1335 | 1.0169 | 0.7244 | 8221.0759 | 34.42 | 9.5611 | 9107.1942 | 38.13 | 10.5917 | 11744.0529 | 49.17 | 13.6583 | -12.5
16 | [13 empty] | 8221.0759 | 34.42 | 9.5611 | 9107.1942 | 38.13 | 10.5917 | 11744.0529 | 49.17 | 13.6583
17 | [13 empty] | 8221.0759 | 34.42 | 9.5611 | 9107.1942 | 38.13 | 10.5917 | 11744.0529 | 49.17 | 13.6583
18 | [13 empty] | 8221.0759 | 34.42 | 9.5611 | 9107.1942 | 38.13 | 10.5917 | 11744.0529 | 49.17 | 13.6583
19 | [13 empty] | 8221.0759 | 34.42 | 9.5611 | 9107.1942 | 38.13 | 10.5917 | 11744.0529 | 49.17 | 13.6583
20 | [13 empty] | 8221.0759 | 34.42 | 9.5611 | 9107.1942 | 38.13 | 10.5917 | 11744.0529 | 49.17 | 13.6583
21 | [13 empty] | 8221.0759 | 34.42 | 9.5611 | 9107.1942 | 38.13 | 10.5917 | 11744.0529 | 49.17 | 13.6583
22 | [13 empty] | 8221.0759 | 34.42 | 9.5611 | 9107.1942 | 38.13 | 10.5917 | 11744.0529 | 49.17 | 13.6583
23 | 93.1159 | 3.4919 | 0.9204 | 0.1168 | 0.1432 | 0.0039 | 0.0332 | 0.0228 | 0.0235 | 0.0073 | 1.1394 | 0.9817 | 0.7233 | 8216.299 | 34.4 | 9.5556 | 9102.4172 | 38.11 | 10.5861 | 11746.4414 | 49.18 | 13.6611 | -9.2
24 | [13 empty] | 8216.299 | 34.4 | 9.5556 | 9102.4172 | 38.11 | 10.5861 | 11746.4414 | 49.18 | 13.6611
25 | [13 empty] | 8216.299 | 34.4 | 9.5556 | 9102.4172 | 38.11 | 10.5861 | 11746.4414 | 49.18 | 13.6611
26 | [13 empty] | 8216.299 | 34.4 | 9.5556 | 9102.4172 | 38.11 | 10.5861 | 11746.4414 | 49.18 | 13.6611
27 | [13 empty] | 8216.299 | 34.4 | 9.5556 | 9102.4172 | 38.11 | 10.5861 | 11746.4414 | 49.18 | 13.6611
28 | [13 empty] | 8216.299 | 34.4 | 9.5556 | 9102.4172 | 38.11 | 10.5861 | 11746.4414 | 49.18 | 13.6611
29 | [13 empty] | 8216.299 | 34.4 | 9.5556 | 9102.4172 | 38.11 | 10.5861 | 11746.4414 | 49.18 | 13.6611
30 | 93.3627 | 3.3762 | 0.8969 | 0.1161 | 0.1401 | 0.0031 | 0.032 | 0.022 | 0.0223 | 0.0085 | 1.096 | 0.9241 | 0.7213 | 8213.9105 | 34.39 | 9.5528 | 9100.0288 | 38.1 | 10.5833 | 11758.3837 | 49.23 | 13.675 | -10
31 | [13 empty] | 8213.9105 | 34.39 | 9.5528 | 9100.0288 | 38.1 | 10.5833 | 11758.3837 | 49.23 | 13.675
Рівень одоризації відповідає вимогам чинних нормативних документів | [13 empty] | 8204.9299 | 34.3524 | 9.5423 | 9090.9765 | 38.0621 | 10.5728
Середньозважене значення теплоти згоряння:
| Начальник Бібрського ЛВУМГ | [8 empty] | Саловський Б.Й. | [10 empty] | 2018-02-01
|  | Підрозділу підприємства, якому підпорядкована лабораторія | [8 empty] | прізвище | [5 empty] | підпис |  |  |  | дата
| Керівник лабораторії | [8 empty] | Роїк Г.В. | [10 empty] | 2018-02-01
|  | Лабораторія, де здійснювалось вимірювання газу | [8 empty] | прізвище | [5 empty] | підпис |  |  |  | дата
| Начальник служби ГВ і М | [8 empty] | Карапата І.І. | [10 empty] | 2018-02-01
|  | Підрозділу, відповідального за облік газу за маршрутом | [8 empty] | прізвище | [5 empty] | підпис |  |  |  | дата

## додаток
Додаток до Паспорту фізико-хімічних показників природного газу. Маршрут №224
Область | ГРС, прямий споживач | Cередньозважене значення вищої теплоти згоряння
|  | ккал/м³ | МДж/м³ | кВт*год./м³
Маршрут №224 |  | 9090.9765 | 38.0621 | 10.5728
Львівська | Жидачів (Гніздичів) | 9091.5259 | 38.0644 | 10.5734
Львівська | Жидачів (на м.Жидачів) | 9090.2839 | 38.0592 | 10.572
Начальник Бібрського ЛВУМГ |  | Саловський Б.Й. |  |  | 2018-02-01
Підрозділу підприємства, якому підпорядкована лабораторія |  | прізвище |  | підпис | дата
Керівник лабораторії |  | Роїк Г.В. |  |  | 2018-02-01
Лабораторія, де здійснювалось вимірювання газу |  | прізвище |  | підпис | дата
Начальник служби ГВ і М |  | Карапата І.І. |  |  | 2018-02-01
Підрозділу, відповідального за облік газу за маршрутом |  | прізвище |  | підпис | дата