## паспорт
ПАТ "УКРТРАНСГАЗ" | [5 empty] | ПАСПОРТ ФІЗИКО-ХІМІЧНИХ ПОКАЗНИКІВ ПРИРОДНОГО ГАЗУ №227 | [18 empty] | Маршрут №227
УМГ "ЛЬВІВТРАНСГАЗ" | [5 empty] | переданого Бібрським ЛВУМГ та прийнятого ПАТ "Львівгаз"
Бібрський п/м Бібрське ЛВУМГ
Вимірювальна хіміко-аналітична лабораторія
по газопроводу "Івацевичі-Комарно (основа)"
Свідоцтво № РЛ 067/13 чинне до 16.04.2018 р. | [20 empty] | за період з 01.01.2018р. по 31.01.2018р.
Число місяця | Компонентний склад, % мол. | [11 empty] | Фізико-хімічні показники газу обчислені на основі компонентного складу, 101,325 кПа | [9 empty] | Температура точки роси вологи (Р = 3.92 МПа), °С | Температура точки роси вуглеводнів, °С | Масова концентрація сірководню, г/м3 | Масова концентрація меркаптанової сірки, г/м3 | Маса механічних домішок, г/м3
[13 empty] | Густина абсолютна, кг/м3,при 20 ºС, | Температура вимірювання/згоряння при 20/25°С
| метан, С1 | етан, С2 | пропан, С3 | ізо-бутан, і-С4 | н-бутан, н-С4 | нео-пентан, нео-С5 | ізо-пентан, і-С5 | н-пентан, н-С5 | гексани та вищі, С6+ | кисень, О2 | азот, N2 | діоксид вуглецю, CО2 |  | Теплота згоряння нижча |  |  | Теплота згоряння вища |  |  | Число Воббе вище
[14 empty] | ккал/м3 | МДж/м3 | кВт⋅год/м3 | ккал/м3 | МДж/м3 | кВт⋅год/м3 | ккал/м3 | МДж/м3 | кВт⋅год/м3
1 | [13 empty] | 8216.299 | 34.4 | 9.5556 | 9102.4172 | 38.11 | 10.5861 | 11698.6722 | 48.98 | 13.6056
2 | 92.5607 | 3.7131 | 0.9593 | 0.1174 | 0.1548 | 0.0046 | 0.0378 | 0.0271 | 0.0247 | 0.0066 | 1.2189 | 1.175 | 0.7282 | 8218.6874 | 34.41 | 9.5583 | 9104.8057 | 38.12 | 10.5889 | 11708.226 | 49.02 | 13.6167 | -3.5
3 | [13 empty] | 8218.6874 | 34.41 | 9.5583 | 9104.8057 | 38.12 | 10.5889 | 11708.226 | 49.02 | 13.6167
4 | [13 empty] | 8218.6874 | 34.41 | 9.5583 | 9104.8057 | 38.12 | 10.5889 | 11708.226 | 49.02 | 13.6167
5 | [13 empty] | 8218.6874 | 34.41 | 9.5583 | 9104.8057 | 38.12 | 10.5889 | 11708.226 | 49.02 | 13.6167
6 | [13 empty] | 8218.6874 | 34.41 | 9.5583 | 9104.8057 | 38.12 | 10.5889 | 11708.226 | 49.02 | 13.6167
7 | [13 empty] | 8218.6874 | 34.41 | 9.5583 | 9104.8057 | 38.12 | 10.5889 | 11708.226 | 49.02 | 13.6167
8 | [13 empty] | 8218.6874 | 34.41 | 9.5583 | 9104.8057 | 38.12 | 10.5889 | 11708.226 | 49.02 | 13.6167
9 | 94.5807 | 2.779 | 0.7505 | 0.1038 | 0.1214 | 0.0033 | 0.0285 | 0.0192 | 0.0158 | 0.007 | 0.936 | 0.6548 | 0.7113 | 8182.8605 | 34.26 | 9.5167 | 9066.5904 | 37.96 | 10.5444 | 11798.9875 | 49.4 | 13.7222 | 7.4
10 | [13 empty] | 8182.8605 | 34.26 | 9.5167 | 9066.5904 | 37.96 | 10.5444 | 11798.9875 | 49.4 | 13.7222
11 | [13 empty] | 8182.8605 | 34.26 | 9.5167 | 9066.5904 | 37.96 | 10.5444 | 11798.9875 | 49.4 | 13.7222
12 | [13 empty] | 8182.8605 | 34.26 | 9.5167 | 9066.5904 | 37.96 | 10.5444 | 11798.9875 | 49.4 | 13.7222
13 | [13 empty] | 8182.8605 | 34.26 | 9.5167 | 9066.5904 | 37.96 | 10.5444 | 11798.9875 | 49.4 | 13.7222
14 | [13 empty] | 8182.8605 | 34.26 | 9.5167 | 9066.5904 | 37.96 | 10.5444 | 11798.9875 | 49.4 | 13.7222
15 | 92.9659 | 3.5137 | 0.9071 | 0.113 | 0.1462 | 0.0042 | 0.0355 | 0.0243 | 0.0168 | 0.0068 | 1.1747 | 1.0918 | 0.7247 | 8204.3567 | 34.35 | 9.5417 | 9088.0865 | 38.05 | 10.5694 | 11717.7799 | 49.06 | 13.6278 | -7.6
16 | [13 empty] | 8204.3567 | 34.35 | 9.5417 | 9088.0865 | 38.05 | 10.5694 | 11717.7799 | 49.06 | 13.6278
17 | [13 empty] | 8204.3567 | 34.35 | 9.5417 | 9088.0865 | 38.05 | 10.5694 | 11717.7799 | 49.06 | 13.6278
18 | [13 empty] | 8204.3567 | 34.35 | 9.5417 | 9088.0865 | 38.05 | 10.5694 | 11717.7799 | 49.06 | 13.6278
19 | [13 empty] | 8204.3567 | 34.35 | 9.5417 | 9088.0865 | 38.05 | 10.5694 | 11717.7799 | 49.06 | 13.6278
20 | [13 empty] | 8204.3567 | 34.35 | 9.5417 | 9088.0865 | 38.05 | 10.5694 | 11717.7799 | 49.06 | 13.6278
21 | [13 empty] | 8204.3567 | 34.35 | 9.5417 | 9088.0865 | 38.05 | 10.5694 | 11717.7799 | 49.06 | 13.6278
22 | [13 empty] | 8204.3567 | 34.35 | 9.5417 | 9088.0865 | 38.05 | 10.5694 | 11717.7799 | 49.06 | 13.6278
23 | 93.0486 | 3.4695 | 0.9015 | 0.1151 | 0.1463 | 0.004 | 0.0376 | 0.0263 | 0.0258 | 0.0076 | 1.1614 | 1.0563 | 0.7243 | 8209.1336 | 34.37 | 9.5472 | 9092.8634 | 38.07 | 10.575 | 11727.3337 | 49.1 | 13.6389 | -9.3 |  | <0,0002 | <0,0001 | Не вияв
24 | [13 empty] | 8209.1336 | 34.37 | 9.5472 | 9092.8634 | 38.07 | 10.575 | 11727.3337 | 49.1 | 13.6389
25 | [13 empty] | 8209.1336 | 34.37 | 9.5472 | 9092.8634 | 38.07 | 10.575 | 11727.3337 | 49.1 | 13.6389
26 | [13 empty] | 8209.1336 | 34.37 | 9.5472 | 9092.8634 | 38.07 | 10.575 | 11727.3337 | 49.1 | 13.6389
27 | [13 empty] | 8209.1336 | 34.37 | 9.5472 | 9092.8634 | 38.07 | 10.575 | 11727.3337 | 49.1 | 13.6389
28 | [13 empty] | 8209.1336 | 34.37 | 9.5472 | 9092.8634 | 38.07 | 10.575 | 11727.3337 | 49.1 | 13.6389
29 | [13 empty] | 8209.1336 | 34.37 | 9.5472 | 9092.8634 | 38.07 | 10.575 | 11727.3337 | 49.1 | 13.6389
30 | 93.3921 | 3.3044 | 0.865 | 0.1129 | 0.1426 | 0.0044 | 0.0356 | 0.0247 | 0.0232 | 0.0077 | 1.1083 | 0.9791 | 0.7214 | 8201.9682 | 34.34 | 9.5389 | 9085.698 | 38.04 | 10.5667 | 11739.276 | 49.15 | 13.6528 | -9
31 | [13 empty] | 8201.9682 | 34.34 | 9.5389 | 9085.698 | 38.04 | 10.5667 | 11739.276 | 49.15 | 13.6528
Рівень одоризації відповідає вимогам чинних нормативних документів | [13 empty] | 8203.6879 | 34.3472 | 9.5409 | 9087.9671 | 38.0495 | 10.5693
Середньозважене значення теплоти згоряння:
| Начальник Бібрського ЛВУМГ | [8 empty] | Саловський Б.Й. | [10 empty] | 2018-02-01
|  | Підрозділу підприємства, якому підпорядкована лабораторія | [8 empty] | прізвище | [5 empty] | підпис |  |  |  | дата
| Керівник лабораторії | [8 empty] | Роїк Г.В. | [10 empty] | 2018-02-01
|  | Лабораторія, де здійснювалось вимірювання газу | [8 empty] | прізвище | [5 empty] | підпис |  |  |  | дата
| Начальник служби ГВ і М | [8 empty] | Карапата І.І. | [10 empty] | 2018-02-01
|  | Підрозділу, відповідального за облік газу за маршрутом | [8 empty] | прізвище | [5 empty] | підпис |  |  |  | дата

## додаток
Додаток до Паспорту фізико-хімічних показників природного газу. Маршрут №227
Область | ГРС, прямий споживач | Cередньозважене значення вищої теплоти згоряння
|  | ккал/м³ | МДж/м³ | кВт*год./м³
Маршрут №227 |  | 9087.9671 | 38.0495 | 10.5693
Львівська | Винники (АГНКС Львів-1) | 9088.4925 | 38.0517 | 10.5699
Львівська | Винники (ВАТ "Іскра") | 9088.8269 | 38.0531 | 10.5703
Львівська | Винники (ТЕЦ-2 Львів) | 9088.5403 | 38.0519 | 10.57
Львівська | Винники (на Львів) - замірна нитка | 9087.8238 | 38.0489 | 10.5691
Львівська | Винники (на м.Винники) | 0 | 0 | 0
Начальник Бібрського ЛВУМГ |  | Саловський Б.Й. |  |  | 2018-02-01
Підрозділу підприємства, якому підпорядкована лабораторія |  | прізвище |  | підпис | дата
Керівник лабораторії |  | Роїк Г.В. |  |  | 2018-02-01
Лабораторія, де здійснювалось вимірювання газу |  | прізвище |  | підпис | дата
Начальник служби ГВ і М |  | Карапата І.І. |  |  | 2018-02-01
Підрозділу, відповідального за облік газу за маршрутом |  | прізвище |  | підпис | дата