## паспорт
ПАТ "УКРТРАНСГАЗ" | [5 empty] | ПАСПОРТ ФІЗИКО-ХІМІЧНИХ ПОКАЗНИКІВ ПРИРОДНОГО ГАЗУ №229 | [18 empty] | Маршрут №229
УМГ "ЛЬВІВТРАНСГАЗ" | [5 empty] | переданого Бібрським ЛВУМГ та прийнятого ПАТ "Львівгаз"
Бібрський п/м Бібрське ЛВУМГ
Вимірювальна хіміко-аналітична лабораторія
по газопроводу "Угерсько-Львів"
Свідоцтво № РЛ 067/13 чинне до 16.04.2018 р. | [20 empty] | за період з 01.01.2018р. по 31.01.2018р.
Число місяця | Компонентний склад, % мол. | [11 empty] | Фізико-хімічні показники газу обчислені на основі компонентного складу, 101,325 кПа | [9 empty] | Температура точки роси вологи (Р = 3.92 МПа), °С | Температура точки роси вуглеводнів, °С | Масова концентрація сірководню, г/м3 | Масова концентрація меркаптанової сірки, г/м3 | Маса механічних домішок, г/м3
[13 empty] | Густина абсолютна, кг/м3,при 20 ºС, | Температура вимірювання/згоряння при 20/25°С
| метан, С1 | етан, С2 | пропан, С3 | ізо-бутан, і-С4 | н-бутан, н-С4 | нео-пентан, нео-С5 | ізо-пентан, і-С5 | н-пентан, н-С5 | гексани та вищі, С6+ | кисень, О2 | азот, N2 | діоксид вуглецю, CО2 |  | Теплота згоряння нижча |  |  | Теплота згоряння вища |  |  | Число Воббе вище
[14 empty] | ккал/м3 | МДж/м3 | кВт⋅год/м3 | ккал/м3 | МДж/м3 | кВт⋅год/м3 | ккал/м3 | МДж/м3 | кВт⋅год/м3
1 | [13 empty] | 8187.6375 | 34.28 | 9.5222 | 9068.9788 | 37.97 | 10.5472 | 11705.8376 | 49.01 | 13.6139
2 | 93.2237 | 3.3377 | 0.8449 | 0.1028 | 0.1375 | 0.0024 | 0.0352 | 0.025 | 0.0213 | 0.0078 | 1.1714 | 1.0903 | 0.7226 | 8182.8605 | 34.26 | 9.5167 | 9066.5904 | 37.96 | 10.5444 | 11703.4491 | 49 | 13.6111 | 4.2
3 | [13 empty] | 8182.8605 | 34.26 | 9.5167 | 9066.5904 | 37.96 | 10.5444 | 11703.4491 | 49 | 13.6111
4 | [13 empty] | 8182.8605 | 34.26 | 9.5167 | 9066.5904 | 37.96 | 10.5444 | 11703.4491 | 49 | 13.6111
5 | [13 empty] | 8182.8605 | 34.26 | 9.5167 | 9066.5904 | 37.96 | 10.5444 | 11703.4491 | 49 | 13.6111
6 | [13 empty] | 8182.8605 | 34.26 | 9.5167 | 9066.5904 | 37.96 | 10.5444 | 11703.4491 | 49 | 13.6111
7 | [13 empty] | 8182.8605 | 34.26 | 9.5167 | 9066.5904 | 37.96 | 10.5444 | 11703.4491 | 49 | 13.6111
8 | [13 empty] | 8182.8605 | 34.26 | 9.5167 | 9066.5904 | 37.96 | 10.5444 | 11703.4491 | 49 | 13.6111
9 | 92.9063 | 3.4939 | 0.8791 | 0.1064 | 0.143 | 0.0034 | 0.0363 | 0.0258 | 0.022 | 0.0079 | 1.2204 | 1.1555 | 0.7252 | 8190.0259 | 34.29 | 9.525 | 9073.7557 | 37.99 | 10.5528 | 11693.8953 | 48.96 | 13.6 | 3
10 | [13 empty] | 8190.0259 | 34.29 | 9.525 | 9073.7557 | 37.99 | 10.5528 | 11693.8953 | 48.96 | 13.6
11 | [13 empty] | 8190.0259 | 34.29 | 9.525 | 9073.7557 | 37.99 | 10.5528 | 11693.8953 | 48.96 | 13.6
12 | [13 empty] | 8190.0259 | 34.29 | 9.525 | 9073.7557 | 37.99 | 10.5528 | 11693.8953 | 48.96 | 13.6
13 | [13 empty] | 8190.0259 | 34.29 | 9.525 | 9073.7557 | 37.99 | 10.5528 | 11693.8953 | 48.96 | 13.6
14 | [13 empty] | 8190.0259 | 34.29 | 9.525 | 9073.7557 | 37.99 | 10.5528 | 11693.8953 | 48.96 | 13.6
15 | 96.0361 | 2.1388 | 0.6675 | 0.1043 | 0.1022 | 0.0012 | 0.0206 | 0.0131 | 0.0074 | 0.0075 | 0.7046 | 0.1967 | 0.6991 | 8178.0836 | 34.24 | 9.5111 | 9064.2019 | 37.95 | 10.5417 | 11896.9143 | 49.81 | 13.8361 | -4.5
16 | [13 empty] | 8178.0836 | 34.24 | 9.5111 | 9064.2019 | 37.95 | 10.5417 | 11896.9143 | 49.81 | 13.8361
17 | [13 empty] | 8178.0836 | 34.24 | 9.5111 | 9064.2019 | 37.95 | 10.5417 | 11896.9143 | 49.81 | 13.8361
18 | [13 empty] | 8178.0836 | 34.24 | 9.5111 | 9064.2019 | 37.95 | 10.5417 | 11896.9143 | 49.81 | 13.8361
19 | [13 empty] | 8178.0836 | 34.24 | 9.5111 | 9064.2019 | 37.95 | 10.5417 | 11896.9143 | 49.81 | 13.8361
20 | [13 empty] | 8178.0836 | 34.24 | 9.5111 | 9064.2019 | 37.95 | 10.5417 | 11896.9143 | 49.81 | 13.8361
21 | [13 empty] | 8178.0836 | 34.24 | 9.5111 | 9064.2019 | 37.95 | 10.5417 | 11896.9143 | 49.81 | 13.8361
22 | [13 empty] | 8178.0836 | 34.24 | 9.5111 | 9064.2019 | 37.95 | 10.5417 | 11896.9143 | 49.81 | 13.8361
23 | 95.9085 | 2.213 | 0.693 | 0.1089 | 0.1055 | 0.0032 | 0.0213 | 0.0136 | 0.0103 | 0.008 | 0.7155 | 0.1993 | 0.7002 | 8187.6375 | 34.28 | 9.5222 | 9073.7557 | 37.99 | 10.5528 | 11901.6912 | 49.83 | 13.8417 | -2.1
24 | [13 empty] | 8187.6375 | 34.28 | 9.5222 | 9073.7557 | 37.99 | 10.5528 | 11901.6912 | 49.83 | 13.8417
25 | [13 empty] | 8187.6375 | 34.28 | 9.5222 | 9073.7557 | 37.99 | 10.5528 | 11901.6912 | 49.83 | 13.8417
26 | [13 empty] | 8187.6375 | 34.28 | 9.5222 | 9073.7557 | 37.99 | 10.5528 | 11901.6912 | 49.83 | 13.8417
27 | [13 empty] | 8187.6375 | 34.28 | 9.5222 | 9073.7557 | 37.99 | 10.5528 | 11901.6912 | 49.83 | 13.8417
28 | [13 empty] | 8187.6375 | 34.28 | 9.5222 | 9073.7557 | 37.99 | 10.5528 | 11901.6912 | 49.83 | 13.8417
29 | [13 empty] | 8187.6375 | 34.28 | 9.5222 | 9073.7557 | 37.99 | 10.5528 | 11901.6912 | 49.83 | 13.8417
30 | 95.9227 | 2.2161 | 0.6947 | 0.1084 | 0.1056 | 0.0021 | 0.0214 | 0.0133 | 0.0051 | 0.0079 | 0.7051 | 0.1976 | 0.7 | 8187.6375 | 34.28 | 9.5222 | 9073.7557 | 37.99 | 10.5528 | 11901.6912 | 49.83 | 13.8417 | -2.7 |  | <0,0002 | <0,0001 | Не вияв
31 | [13 empty] | 8187.6375 | 34.28 | 9.5222 | 9073.7557 | 37.99 | 10.5528 | 11901.6912 | 49.83 | 13.8417
Рівень одоризації відповідає вимогам чинних нормативних документів | [13 empty] | 8184.3175 | 34.2661 | 9.5184 | 9069.3371 | 37.9715 | 10.5476
Середньозважене значення теплоти згоряння:
| Начальник Бібрського ЛВУМГ | [8 empty] | Саловський Б.Й. | [10 empty] | 2018-02-01
|  | Підрозділу підприємства, якому підпорядкована лабораторія | [8 empty] | прізвище | [5 empty] | підпис |  |  |  | дата
| Керівник лабораторії | [8 empty] | Роїк Г.В. | [10 empty] | 2018-02-01
|  | Лабораторія, де здійснювалось вимірювання газу | [8 empty] | прізвище | [5 empty] | підпис |  |  |  | дата
| Начальник служби ГВ і М | [8 empty] | Карапата І.І. | [10 empty] | 2018-02-01
|  | Підрозділу, відповідального за облік газу за маршрутом | [8 empty] | прізвище | [5 empty] | підпис |  |  |  | дата

## додаток
Додаток до Паспорту фізико-хімічних показників природного газу. Маршрут №229
Область | ГРС, прямий споживач | Cередньозважене значення вищої теплоти згоряння
|  | ккал/м³ | МДж/м³ | кВт*год./м³
Маршрут №229 |  | 9069.3371 | 37.9715 | 10.5476
Львівська | Липники (АГНКС Львів-3) | 9069.5521 | 37.9724 | 10.5479
Львівська | Липники (на Львів) | 9069.3371 | 37.9715 | 10.5476
Львівська | Липники (на Пустомити) | 9069.3132 | 37.9714 | 10.5476
Львівська | Розвадів (Миколаївський ЦГК) | 9069.7192 | 37.9731 | 10.5481
Львівська | Розвадів (Пісочна) | 9069.3849 | 37.9717 | 10.5477
Львівська | Розвадів (м.Миколаїв) | 9069.3849 | 37.9717 | 10.5477
Начальник Бібрського ЛВУМГ |  | Саловський Б.Й. |  |  | 2018-02-01
Підрозділу підприємства, якому підпорядкована лабораторія |  | прізвище |  | підпис | дата
Керівник лабораторії |  | Роїк Г.В. |  |  | 2018-02-01
Лабораторія, де здійснювалось вимірювання газу |  | прізвище |  | підпис | дата
Начальник служби ГВ і М |  | Карапата І.І. |  |  | 2018-02-01
Підрозділу, відповідального за облік газу за маршрутом |  | прізвище |  | підпис | дата