## паспорт
ПАТ "УКРТРАНСГАЗ" | [5 empty] | ПАСПОРТ ФІЗИКО-ХІМІЧНИХ ПОКАЗНИКІВ ПРИРОДНОГО ГАЗУ №235 | [18 empty] | Маршрут №235
УМГ "ЛЬВІВТРАНСГАЗ" | [5 empty] | переданого Рівненським ЛВУМГ та прийнятого ПАТ "Рівнегаз", ПАТ "Львівгаз", ТОВ "СВ Трансгаз", ТОВ "СтейтОіл", АГНКС Дубно, АГНКС Рівне, ПАТ "Дікергофф Цемент Україна"
Рівненське ЛВУМГ
Вимірювальна хіміко-аналітична лабораторія
по газопроводу "Кам`янка-Бузька - Рівне І, ІІ нитки"
Свідоцтво № РТ 0031/2015 чинне до 22.04.2020 р. | [20 empty] | за період з 01.01.2018р. по 31.01.2018р.
Число місяця | Компонентний склад, % мол. | [11 empty] | Фізико-хімічні показники газу обчислені на основі компонентного складу, 101,325 кПа | [9 empty] | Температура точки роси вологи (Р = 3.92 МПа), °С | Температура точки роси вуглеводнів, °С | Масова концентрація сірководню, г/м3 | Масова концентрація меркаптанової сірки, г/м3 | Маса механічних домішок, г/м3
[13 empty] | Густина абсолютна, кг/м3,при 20 ºС, | Температура вимірювання/згоряння при 20/25°С
| метан, С1 | етан, С2 | пропан, С3 | ізо-бутан, і-С4 | н-бутан, н-С4 | нео-пентан, нео-С5 | ізо-пентан, і-С5 | н-пентан, н-С5 | гексани та вищі, С6+ | кисень, О2 | азот, N2 | діоксид вуглецю, CО2 |  | Теплота згоряння нижча |  |  | Теплота згоряння вища |  |  | Число Воббе вище
[14 empty] | ккал/м3 | МДж/м3 | кВт⋅год/м3 | ккал/м3 | МДж/м3 | кВт⋅год/м3 | ккал/м3 | МДж/м3 | кВт⋅год/м3
1 | [13 empty] | 8233.0182 | 34.47 | 9.575 | 9119.1365 | 38.18 | 10.6056 | 11720.1683 | 49.07 | 13.6306
2 | 91.8954 | 3.8772 | 0.9964 | 0.1189 | 0.1608 | 0.0019 | 0.0411 | 0.0366 | 0.0276 | 0.0095 | 1.6357 | 1.1989 | 0.7324 | 8204.3567 | 34.35 | 9.5417 | 9085.698 | 38.04 | 10.5667 | 11650.903 | 48.78 | 13.55 | -12.3
3 | [13 empty] | 8204.3567 | 34.35 | 9.5417 | 9085.698 | 38.04 | 10.5667 | 11650.903 | 48.78 | 13.55
4 | [13 empty] | 8204.3567 | 34.35 | 9.5417 | 9085.698 | 38.04 | 10.5667 | 11650.903 | 48.78 | 13.55
5 | [13 empty] | 8204.3567 | 34.35 | 9.5417 | 9085.698 | 38.04 | 10.5667 | 11650.903 | 48.78 | 13.55
6 | [13 empty] | 8204.3567 | 34.35 | 9.5417 | 9085.698 | 38.04 | 10.5667 | 11650.903 | 48.78 | 13.55
7 | [13 empty] | 8204.3567 | 34.35 | 9.5417 | 9085.698 | 38.04 | 10.5667 | 11650.903 | 48.78 | 13.55
8 | [13 empty] | 8204.3567 | 34.35 | 9.5417 | 9085.698 | 38.04 | 10.5667 | 11650.903 | 48.78 | 13.55
9 | 92.6907 | 3.4948 | 0.9286 | 0.1161 | 0.1497 | 0.0015 | 0.038 | 0.0308 | 0.0383 | 0.01 | 1.5441 | 0.9575 | 0.726 | 8194.8028 | 34.31 | 9.5306 | 9078.5327 | 38.01 | 10.5583 | 11693.8953 | 48.96 | 13.6 | -13
10 | [13 empty] | 8194.8028 | 34.31 | 9.5306 | 9078.5327 | 38.01 | 10.5583 | 11693.8953 | 48.96 | 13.6
11 | [13 empty] | 8194.8028 | 34.31 | 9.5306 | 9078.5327 | 38.01 | 10.5583 | 11693.8953 | 48.96 | 13.6
12 | [13 empty] | 8194.8028 | 34.31 | 9.5306 | 9078.5327 | 38.01 | 10.5583 | 11693.8953 | 48.96 | 13.6
13 | [13 empty] | 8194.8028 | 34.31 | 9.5306 | 9078.5327 | 38.01 | 10.5583 | 11693.8953 | 48.96 | 13.6
14 | [13 empty] | 8194.8028 | 34.31 | 9.5306 | 9078.5327 | 38.01 | 10.5583 | 11693.8953 | 48.96 | 13.6
15 | 93.6772 | 3.068 | 0.8606 | 0.1159 | 0.1348 | 0.0018 | 0.0289 | 0.0272 | 0.0275 | 0.0097 | 1.4038 | 0.6445 | 0.7175 | 8187.6375 | 34.28 | 9.5222 | 9071.3673 | 37.98 | 10.55 | 11753.6067 | 49.21 | 13.6694 | -13.2
16 | [13 empty] | 8187.6375 | 34.28 | 9.5222 | 9071.3673 | 37.98 | 10.55 | 11753.6067 | 49.21 | 13.6694
17 | [13 empty] | 8187.6375 | 34.28 | 9.5222 | 9071.3673 | 37.98 | 10.55 | 11753.6067 | 49.21 | 13.6694
18 | [13 empty] | 8187.6375 | 34.28 | 9.5222 | 9071.3673 | 37.98 | 10.55 | 11753.6067 | 49.21 | 13.6694
19 | [13 empty] | 8187.6375 | 34.28 | 9.5222 | 9071.3673 | 37.98 | 10.55 | 11753.6067 | 49.21 | 13.6694
20 | [13 empty] | 8187.6375 | 34.28 | 9.5222 | 9071.3673 | 37.98 | 10.55 | 11753.6067 | 49.21 | 13.6694
21 | [13 empty] | 8187.6375 | 34.28 | 9.5222 | 9071.3673 | 37.98 | 10.55 | 11753.6067 | 49.21 | 13.6694
22 | [13 empty] | 8187.6375 | 34.28 | 9.5222 | 9071.3673 | 37.98 | 10.55 | 11753.6067 | 49.21 | 13.6694
23 | 93.9391 | 2.957 | 0.8382 | 0.1137 | 0.1317 | 0.0023 | 0.0312 | 0.0246 | 0.0208 | 0.0096 | 1.337 | 0.5947 | 0.7153 | 8185.249 | 34.27 | 9.5194 | 9068.9788 | 37.97 | 10.5472 | 11767.9375 | 49.27 | 13.6861
24 | [13 empty] | 8185.249 | 34.27 | 9.5194 | 9068.9788 | 37.97 | 10.5472 | 11767.9375 | 49.27 | 13.6861
25 | [13 empty] | 8185.249 | 34.27 | 9.5194 | 9068.9788 | 37.97 | 10.5472 | 11767.9375 | 49.27 | 13.6861
26 | [13 empty] | 8185.249 | 34.27 | 9.5194 | 9068.9788 | 37.97 | 10.5472 | 11767.9375 | 49.27 | 13.6861 |  |  | <0.0001 | <0.0001 | не виявл.
27 | [13 empty] | 8185.249 | 34.27 | 9.5194 | 9068.9788 | 37.97 | 10.5472 | 11767.9375 | 49.27 | 13.6861
28 | [13 empty] | 8185.249 | 34.27 | 9.5194 | 9068.9788 | 37.97 | 10.5472 | 11767.9375 | 49.27 | 13.6861
29 | 94.6127 | 2.6575 | 0.7889 | 0.1132 | 0.1231 | 0.0016 | 0.0315 | 0.0204 | 0.0269 | 0.0093 | 1.2291 | 0.386 | 0.7099 | 8182.8605 | 34.26 | 9.5167 | 9068.9788 | 37.97 | 10.5472 | 11813.3182 | 49.46 | 13.7389 | -9.8
30 | [13 empty] | 8182.8605 | 34.26 | 9.5167 | 9068.9788 | 37.97 | 10.5472 | 11813.3182 | 49.46 | 13.7389
31 | [13 empty] | 8182.8605 | 34.26 | 9.5167 | 9068.9788 | 37.97 | 10.5472 | 11813.3182 | 49.46 | 13.7389
Рівень одоризації відповідає вимогам чинних нормативних документів | [13 empty] | 8192.4383 | 34.3001 | 9.5278 | 9075.977 | 37.9993 | 10.5554
Середньозважене значення теплоти згоряння:
| Начальник Рівненського ЛВУМГ | [8 empty] | Олійник І.Я. | [10 empty] | 2018-02-01
|  | Підрозділу підприємства, якому підпорядкована лабораторія | [8 empty] | прізвище | [5 empty] | підпис |  |  |  | дата
| Хімік ВХАЛ | [8 empty] | Шевчук М.О. | [10 empty] | 2018-02-01
|  | Лабораторія, де здійснювалось вимірювання газу | [8 empty] | прізвище | [5 empty] | підпис |  |  |  | дата
| Начальник служби ГВ і М | [8 empty] | Кузьмін А.Б. | [10 empty] | 2018-02-01
|  | Підрозділу, відповідального за облік газу за маршрутом | [8 empty] | прізвище | [5 empty] | підпис |  |  |  | дата

## додаток
Додаток до Паспорту фізико-хімічних показників природного газу. Маршрут №235
Область | ГРС, прямий споживач | Cередньозважене значення вищої теплоти згоряння
|  | ккал/м³ | МДж/м³ | кВт*год./м³
Маршрут №235 |  | 9075.977 | 37.9993 | 10.5554
Львівська | Радивилів (Шнирів, Львівська обл.) | 9075.9054 | 37.999 | 10.5553
Рівненська | АГНКС Дубно | 9074.9261 | 37.9949 | 10.5541
Рівненська | АГНКС Свтрансгаз | 9075.0933 | 37.9956 | 10.5543
Рівненська | АГНКС ТОВ "СТЕЙТ ОІЛ"/АГНКС ТОВ"Метан" м.Рiвне (привязка !) | 0 | 0 | 0
Рівненська | Варковичі | 9075.9292 | 37.9991 | 10.5553
Рівненська | Гоща | 9075.9531 | 37.9992 | 10.5553
Рівненська | Грушвиця | 9075.9292 | 37.9991 | 10.5553
Рівненська | Демидівка | 9076.0725 | 37.9997 | 10.5555
Рівненська | Дубно | 9076.0009 | 37.9994 | 10.5554
Рівненська | Здолбунів (ПАТ "Волинь-цемент")/ (ВАТ "Волинь-цемент") | 9077.004 | 38.0036 | 10.5566
Рівненська | Здолбунів (м.Здолбунів) | 9075.9292 | 37.9991 | 10.5553
Рівненська | Здолбунів (селище) | 9076.0248 | 37.9995 | 10.5554
Рівненська | Козин | 9076.0487 | 37.9996 | 10.5554
Рівненська | Корнин ("Перемога") | 9076.0009 | 37.9994 | 10.5554
Рівненська | Мізоч | 9076.0725 | 37.9997 | 10.5555
Рівненська | Млинів | 9075.9054 | 37.999 | 10.5553
Рівненська | Оженіне | 9075.9531 | 37.9992 | 10.5553
Рівненська | Остріг | 9075.7143 | 37.9982 | 10.5551
Рівненська | Пляшівка | 9075.8815 | 37.9989 | 10.5553
Рівненська | Рівне-1, лінія на АГНКС РВУ "ЛТГ" | 9075.5232 | 37.9974 | 10.5548
Рівненська | Рівне-1, лінія на місто | 9075.9531 | 37.9992 | 10.5553
Рівненська | Радивилів | 9076.192 | 38.0002 | 10.5556
Рівненська | Стовпець | 9076.0248 | 37.9995 | 10.5554
Рівненська | Урвенна | 9077.0518 | 38.0038 | 10.5566
Рівненська | Ярославичі, замір | 9075.9292 | 37.9991 | 10.5553
Начальник Рівненського ЛВУМГ |  | Олійник І.Я. |  |  | 2018-02-01
Підрозділу підприємства, якому підпорядкована лабораторія |  | прізвище |  | підпис | дата
Хімік ВХАЛ |  | Шевчук М.О. |  |  | 2018-02-01
Лабораторія, де здійснювалось вимірювання газу |  | прізвище |  | підпис | дата
Начальник служби ГВ і М |  | Кузьмін А.Б. |  |  | 2018-02-01
Підрозділу, відповідального за облік газу за маршрутом |  | прізвище |  | підпис | дата