## паспорт
ПАТ "УКРТРАНСГАЗ" | [5 empty] | ПАСПОРТ ФІЗИКО-ХІМІЧНИХ ПОКАЗНИКІВ ПРИРОДНОГО ГАЗУ №242 | [18 empty] | Маршрут №242
УМГ "ЛЬВІВТРАНСГАЗ" | [5 empty] | переданого Бібрським ЛВУМГ та прийнятого ПАТ "Львівгаз"
Комарнівський ПМ Бібрське ЛВУМГ
Вимірювальна хіміко-аналітична лабораторія
по газопроводу "Від ДКС Комарно з.н. №2" (Ду 500)
Свідоцтво № РЛ 157/15 чинне до 14.12.2020 р. | [20 empty] | за період з 01.01.2018р. по 31.01.2018р.
Число місяця | Компонентний склад, % мол. | [11 empty] | Фізико-хімічні показники газу обчислені на основі компонентного складу, 101,325 кПа | [9 empty] | Температура точки роси вологи (Р = 3.92 МПа), °С | Температура точки роси вуглеводнів, °С | Масова концентрація сірководню, г/м3 | Масова концентрація меркаптанової сірки, г/м3 | Маса механічних домішок, г/м3
[13 empty] | Густина абсолютна, кг/м3,при 20 ºС, | Температура вимірювання/згоряння при 20/25°С
| метан, С1 | етан, С2 | пропан, С3 | ізо-бутан, і-С4 | н-бутан, н-С4 | нео-пентан, нео-С5 | ізо-пентан, і-С5 | н-пентан, н-С5 | гексани та вищі, С6+ | кисень, О2 | азот, N2 | діоксид вуглецю, CО2 |  | Теплота згоряння нижча |  |  | Теплота згоряння вища |  |  | Число Воббе вище
[14 empty] | ккал/м3 | МДж/м3 | кВт⋅год/м3 | ккал/м3 | МДж/м3 | кВт⋅год/м3 | ккал/м3 | МДж/м3 | кВт⋅год/м3
1 | [13 empty] | 8034.7761 | 33.64 | 9.3444 | 8913.729 | 37.32 | 10.3667 | 11765.549 | 49.26 | 13.6833
2 | 97.706 | 0.4076 | 0.2485 | 0.1194 | 0.0963 | 0.001 | 0.0828 | 0.0321 | 0.0961 | 0.0056 | 1.0067 | 0.1986 | 0.6902 | 8041.9415 | 33.67 | 9.3528 | 8923.2828 | 37.36 | 10.3778 | 11787.0452 | 49.35 | 13.7083
3 | [13 empty] | 8041.9415 | 33.67 | 9.3528 | 8923.2828 | 37.36 | 10.3778 | 11787.0452 | 49.35 | 13.7083
4 | [13 empty] | 8041.9415 | 33.67 | 9.3528 | 8923.2828 | 37.36 | 10.3778 | 11787.0452 | 49.35 | 13.7083
5 | [13 empty] | 8041.9415 | 33.67 | 9.3528 | 8923.2828 | 37.36 | 10.3778 | 11787.0452 | 49.35 | 13.7083
6 | [13 empty] | 8041.9415 | 33.67 | 9.3528 | 8923.2828 | 37.36 | 10.3778 | 11787.0452 | 49.35 | 13.7083
7 | [13 empty] | 8041.9415 | 33.67 | 9.3528 | 8923.2828 | 37.36 | 10.3778 | 11787.0452 | 49.35 | 13.7083
8 | [13 empty] | 8041.9415 | 33.67 | 9.3528 | 8923.2828 | 37.36 | 10.3778 | 11787.0452 | 49.35 | 13.7083
9 | 97.5672 | 0.4283 | 0.27 | 0.1309 | 0.1034 | 0.001 | 0.0848 | 0.033 | 0.0943 | 0.0053 | 1.0576 | 0.2249 | 0.6915 | 8044.3299 | 33.68 | 9.3556 | 8923.2828 | 37.36 | 10.3778 | 11777.4913 | 49.31 | 13.6972
10 | [13 empty] | 8044.3299 | 33.68 | 9.3556 | 8923.2828 | 37.36 | 10.3778 | 11777.4913 | 49.31 | 13.6972
11 | [13 empty] | 8044.3299 | 33.68 | 9.3556 | 8923.2828 | 37.36 | 10.3778 | 11777.4913 | 49.31 | 13.6972
12 | [13 empty] | 8044.3299 | 33.68 | 9.3556 | 8923.2828 | 37.36 | 10.3778 | 11777.4913 | 49.31 | 13.6972
13 | [13 empty] | 8044.3299 | 33.68 | 9.3556 | 8923.2828 | 37.36 | 10.3778 | 11777.4913 | 49.31 | 13.6972
14 | [13 empty] | 8044.3299 | 33.68 | 9.3556 | 8923.2828 | 37.36 | 10.3778 | 11777.4913 | 49.31 | 13.6972
15 | 97.653 | 0.3994 | 0.2307 | 0.1049 | 0.0872 | 0.001 | 0.0747 | 0.0281 | 0.1046 | 0.0043 | 0.9783 | 0.3346 | 0.6909 | 8025.2222 | 33.6 | 9.3333 | 8904.1752 | 37.28 | 10.3556 | 11758.3837 | 49.23 | 13.675
16 | [13 empty] | 8025.2222 | 33.6 | 9.3333 | 8904.1752 | 37.28 | 10.3556 | 11758.3837 | 49.23 | 13.675
17 | [13 empty] | 8025.2222 | 33.6 | 9.3333 | 8904.1752 | 37.28 | 10.3556 | 11758.3837 | 49.23 | 13.675
18 | [13 empty] | 8025.2222 | 33.6 | 9.3333 | 8904.1752 | 37.28 | 10.3556 | 11758.3837 | 49.23 | 13.675
19 | [13 empty] | 8025.2222 | 33.6 | 9.3333 | 8904.1752 | 37.28 | 10.3556 | 11758.3837 | 49.23 | 13.675
20 | [13 empty] | 8025.2222 | 33.6 | 9.3333 | 8904.1752 | 37.28 | 10.3556 | 11758.3837 | 49.23 | 13.675
21 | [13 empty] | 8025.2222 | 33.6 | 9.3333 | 8904.1752 | 37.28 | 10.3556 | 11758.3837 | 49.23 | 13.675
22 | 97.5462 | 0.421 | 0.2662 | 0.1257 | 0.1017 | 0.001 | 0.0833 | 0.032 | 0.1137 | 0.0067 | 1.0318 | 0.2717 | 0.6922 | 8044.3299 | 33.68 | 9.3556 | 8925.6713 | 37.37 | 10.3806 | 11772.7144 | 49.29 | 13.6917 |  |  | 0.0001 | 0.0002 | не виявл.
23 | [13 empty] | 8044.3299 | 33.68 | 9.3556 | 8925.6713 | 37.37 | 10.3806 | 11772.7144 | 49.29 | 13.6917
24 | [13 empty] | 8044.3299 | 33.68 | 9.3556 | 8925.6713 | 37.37 | 10.3806 | 11772.7144 | 49.29 | 13.6917
25 | [13 empty] | 8044.3299 | 33.68 | 9.3556 | 8925.6713 | 37.37 | 10.3806 | 11772.7144 | 49.29 | 13.6917
26 | [13 empty] | 8044.3299 | 33.68 | 9.3556 | 8925.6713 | 37.37 | 10.3806 | 11772.7144 | 49.29 | 13.6917
27 | [13 empty] | 8044.3299 | 33.68 | 9.3556 | 8925.6713 | 37.37 | 10.3806 | 11772.7144 | 49.29 | 13.6917
28 | [13 empty] | 8044.3299 | 33.68 | 9.3556 | 8925.6713 | 37.37 | 10.3806 | 11772.7144 | 49.29 | 13.6917
29 | 97.4095 | 0.4542 | 0.2683 | 0.1233 | 0.1007 | 0.001 | 0.0822 | 0.0314 | 0.1152 | 0.0067 | 1.0626 | 0.3457 | 0.6934 | 8037.1645 | 33.65 | 9.3472 | 8918.5059 | 37.34 | 10.3722 | 11753.6067 | 49.21 | 13.6694
30 | [13 empty] | 8037.1645 | 33.65 | 9.3472 | 8918.5059 | 37.34 | 10.3722 | 11753.6067 | 49.21 | 13.6694
31 | [13 empty] | 8037.1645 | 33.65 | 9.3472 | 8918.5059 | 37.34 | 10.3722 | 11753.6067 | 49.21 | 13.6694
Рівень одоризації відповідає вимогам чинних нормативних документів | [13 empty] | 8038.0483 | 33.6537 | 9.3483 | 8918.2432 | 37.3389 | 10.3719
Середньозважене значення теплоти згоряння:
| Начальник Бібрського ЛВУМГ | [8 empty] | Саловський Б.Й. | [10 empty] | 2018-02-01
|  | Підрозділу підприємства, якому підпорядкована лабораторія | [8 empty] | прізвище | [5 empty] | підпис |  |  |  | дата
| Хімік ВХАЛ | [8 empty] | Іваненко О.С. | [10 empty] | 2018-02-01
|  | Лабораторія, де здійснювалось вимірювання газу | [8 empty] | прізвище | [5 empty] | підпис |  |  |  | дата
| Начальник служби ГВ і М | [8 empty] | Кузьмін Т.Б. | [10 empty] | 2018-02-01
|  | Підрозділу, відповідального за облік газу за маршрутом | [8 empty] | прізвище | [5 empty] | підпис |  |  |  | дата

## додаток
Додаток до Паспорту фізико-хімічних показників природного газу. Маршрут №242
Область | ГРС, прямий споживач | Cередньозважене значення вищої теплоти згоряння
|  | ккал/м³ | МДж/м³ | кВт*год./м³
Маршрут №242 |  | 8918.2432 | 37.3389 | 10.3719
Львівська | Комарно (м.Комарно) | 8918.2432 | 37.3389 | 10.3719
Начальник Бібрського ЛВУМГ |  | Саловський Б.Й. |  |  | 2018-02-01
Підрозділу підприємства, якому підпорядкована лабораторія |  | прізвище |  | підпис | дата
Хімік ВХАЛ |  | Іваненко О.С. |  |  | 2018-02-01
Лабораторія, де здійснювалось вимірювання газу |  | прізвище |  | підпис | дата
Начальник служби ГВ і М |  | Кузьмін Т.Б. |  |  | 2018-02-01
Підрозділу, відповідального за облік газу за маршрутом |  | прізвище |  | підпис | дата