## паспорт
ПАТ "УКРТРАНСГАЗ" | [5 empty] | ПАСПОРТ ФІЗИКО-ХІМІЧНИХ ПОКАЗНИКІВ ПРИРОДНОГО ГАЗУ №243 | [18 empty] | Маршрут №243
УМГ "ЛЬВІВТРАНСГАЗ" | [5 empty] | переданого Бібрським ЛВУМГ та прийнятого ПАТ "Львівгаз"
Комарнівський ПМ Бібрське ЛВУМГ
Вимірювальна хіміко-аналітична лабораторія
по газопроводу "Комарно-Яворів" (Ду 500)
Свідоцтво № РЛ 157/15 чинне до 14.12.2020 р. | [20 empty] | за період з 01.01.2018р. по 31.01.2018р.
Число місяця | Компонентний склад, % мол. | [11 empty] | Фізико-хімічні показники газу обчислені на основі компонентного складу, 101,325 кПа | [9 empty] | Температура точки роси вологи (Р = 3.92 МПа), °С | Температура точки роси вуглеводнів, °С | Масова концентрація сірководню, г/м3 | Масова концентрація меркаптанової сірки, г/м3 | Маса механічних домішок, г/м3
[13 empty] | Густина абсолютна, кг/м3,при 20 ºС, | Температура вимірювання/згоряння при 20/25°С
| метан, С1 | етан, С2 | пропан, С3 | ізо-бутан, і-С4 | н-бутан, н-С4 | нео-пентан, нео-С5 | ізо-пентан, і-С5 | н-пентан, н-С5 | гексани та вищі, С6+ | кисень, О2 | азот, N2 | діоксид вуглецю, CО2 |  | Теплота згоряння нижча |  |  | Теплота згоряння вища |  |  | Число Воббе вище
[14 empty] | ккал/м3 | МДж/м3 | кВт⋅год/м3 | ккал/м3 | МДж/м3 | кВт⋅год/м3 | ккал/м3 | МДж/м3 | кВт⋅год/м3
1 | [13 empty] | 8158.9759 | 34.16 | 9.4889 | 9045.0942 | 37.87 | 10.5194 | 11753.6067 | 49.21 | 13.6694
2 | [13 empty] | 8158.9759 | 34.16 | 9.4889 | 9045.0942 | 37.87 | 10.5194 | 11753.6067 | 49.21 | 13.6694
3 | 95.6076 | 1.8199 | 0.55 | 0.1132 | 0.1208 | 0.0013 | 0.0545 | 0.0315 | 0.0625 | 0.0046 | 1.0236 | 0.6107 | 0.7056 | 8120.7606 | 34 | 9.4444 | 9004.4904 | 37.7 | 10.4722 | 11765.549 | 49.26 | 13.6833
4 | [13 empty] | 8120.7606 | 34 | 9.4444 | 9004.4904 | 37.7 | 10.4722 | 11765.549 | 49.26 | 13.6833
5 | [13 empty] | 8120.7606 | 34 | 9.4444 | 9004.4904 | 37.7 | 10.4722 | 11765.549 | 49.26 | 13.6833
6 | [13 empty] | 8120.7606 | 34 | 9.4444 | 9004.4904 | 37.7 | 10.4722 | 11765.549 | 49.26 | 13.6833
7 | [13 empty] | 8120.7606 | 34 | 9.4444 | 9004.4904 | 37.7 | 10.4722 | 11765.549 | 49.26 | 13.6833
8 | [13 empty] | 8120.7606 | 34 | 9.4444 | 9004.4904 | 37.7 | 10.4722 | 11765.549 | 49.26 | 13.6833
9 | [13 empty] | 8120.7606 | 34 | 9.4444 | 9004.4904 | 37.7 | 10.4722 | 11765.549 | 49.26 | 13.6833
10 | 95.5677 | 2.0317 | 0.6008 | 0.1102 | 0.1178 | 0.0013 | 0.0444 | 0.0266 | 0.0541 | 0.0043 | 0.9093 | 0.5318 | 0.7052 | 8147.0336 | 34.11 | 9.475 | 9035.5404 | 37.83 | 10.5083 | 11806.1528 | 49.43 | 13.7306
11 | [13 empty] | 8147.0336 | 34.11 | 9.475 | 9035.5404 | 37.83 | 10.5083 | 11806.1528 | 49.43 | 13.7306
12 | [13 empty] | 8147.0336 | 34.11 | 9.475 | 9035.5404 | 37.83 | 10.5083 | 11806.1528 | 49.43 | 13.7306
13 | [13 empty] | 8147.0336 | 34.11 | 9.475 | 9035.5404 | 37.83 | 10.5083 | 11806.1528 | 49.43 | 13.7306
14 | [13 empty] | 8147.0336 | 34.11 | 9.475 | 9035.5404 | 37.83 | 10.5083 | 11806.1528 | 49.43 | 13.7306
15 | [13 empty] | 8147.0336 | 34.11 | 9.475 | 9035.5404 | 37.83 | 10.5083 | 11806.1528 | 49.43 | 13.7306
16 | 93.5478 | 3.1221 | 0.8354 | 0.1151 | 0.1469 | 0.0022 | 0.0445 | 0.0317 | 0.0571 | 0.0021 | 1.1187 | 0.9766 | 0.7214 | 8201.9682 | 34.34 | 9.5389 | 9090.475 | 38.06 | 10.5722 | 11746.4414 | 49.18 | 13.6611 |  |  | 0.0001 | 0.0002 | не виявл.
17 | [13 empty] | 8201.9682 | 34.34 | 9.5389 | 9090.475 | 38.06 | 10.5722 | 11746.4414 | 49.18 | 13.6611
18 | [13 empty] | 8201.9682 | 34.34 | 9.5389 | 9090.475 | 38.06 | 10.5722 | 11746.4414 | 49.18 | 13.6611
19 | [13 empty] | 8201.9682 | 34.34 | 9.5389 | 9090.475 | 38.06 | 10.5722 | 11746.4414 | 49.18 | 13.6611
20 | [13 empty] | 8201.9682 | 34.34 | 9.5389 | 9090.475 | 38.06 | 10.5722 | 11746.4414 | 49.18 | 13.6611
21 | [13 empty] | 8201.9682 | 34.34 | 9.5389 | 9090.475 | 38.06 | 10.5722 | 11746.4414 | 49.18 | 13.6611
22 | [13 empty] | 8201.9682 | 34.34 | 9.5389 | 9090.475 | 38.06 | 10.5722 | 11746.4414 | 49.18 | 13.6611
23 | 94.1813 | 2.6877 | 0.7495 | 0.1201 | 0.141 | 0.0018 | 0.0491 | 0.0335 | 0.06 | 0.0071 | 1.1274 | 0.8415 | 0.7166 | 8175.6952 | 34.23 | 9.5083 | 9064.2019 | 37.95 | 10.5417 | 11748.8298 | 49.19 | 13.6639
24 | [13 empty] | 8175.6952 | 34.23 | 9.5083 | 9064.2019 | 37.95 | 10.5417 | 11748.8298 | 49.19 | 13.6639
25 | [13 empty] | 8175.6952 | 34.23 | 9.5083 | 9064.2019 | 37.95 | 10.5417 | 11748.8298 | 49.19 | 13.6639
26 | [13 empty] | 8175.6952 | 34.23 | 9.5083 | 9064.2019 | 37.95 | 10.5417 | 11748.8298 | 49.19 | 13.6639
27 | [13 empty] | 8175.6952 | 34.23 | 9.5083 | 9064.2019 | 37.95 | 10.5417 | 11748.8298 | 49.19 | 13.6639
28 | [13 empty] | 8175.6952 | 34.23 | 9.5083 | 9064.2019 | 37.95 | 10.5417 | 11748.8298 | 49.19 | 13.6639
29 | [13 empty] | 8175.6952 | 34.23 | 9.5083 | 9064.2019 | 37.95 | 10.5417 | 11748.8298 | 49.19 | 13.6639
30 | [13 empty] | 8175.6952 | 34.23 | 9.5083 | 9064.2019 | 37.95 | 10.5417 | 11748.8298 | 49.19 | 13.6639
31 | 94.3963 | 2.5798 | 0.7231 | 0.1167 | 0.1381 | 0.0018 | 0.0481 | 0.0319 | 0.0569 | 0.0039 | 1.1068 | 0.7966 | 0.7147 | 8168.5298 | 34.2 | 9.5 | 9054.6481 | 37.91 | 10.5306 | 11755.9952 | 49.22 | 13.6722
Рівень одоризації відповідає вимогам чинних нормативних документів | [13 empty] | 8164.3261 | 34.1824 | 9.4951 | 9051.6864 | 37.8976 | 10.5271
Середньозважене значення теплоти згоряння:
| Начальник Бібрського ЛВУМГ | [8 empty] | Саловський Б.Й. | [10 empty] | 2018-02-01
|  | Підрозділу підприємства, якому підпорядкована лабораторія | [8 empty] | прізвище | [5 empty] | підпис |  |  |  | дата
| Хімік ВХАЛ | [8 empty] | Іваненко О.С. | [10 empty] | 2018-02-01
|  | Лабораторія, де здійснювалось вимірювання газу | [8 empty] | прізвище | [5 empty] | підпис |  |  |  | дата
| Начальник служби ГВ і М | [8 empty] | Кузьмін Т.Б. | [10 empty] | 2018-02-01
|  | Підрозділу, відповідального за облік газу за маршрутом | [8 empty] | прізвище | [5 empty] | підпис |  |  |  | дата

## додаток
Додаток до Паспорту фізико-хімічних показників природного газу. Маршрут №243
Область | ГРС, прямий споживач | Cередньозважене значення вищої теплоти згоряння
|  | ккал/м³ | МДж/м³ | кВт*год./м³
Маршрут №243 |  | 9051.6864 | 37.8976 | 10.5271
Львівська | В.Любінь | 9051.6864 | 37.8976 | 10.5271
Начальник Бібрського ЛВУМГ |  | Саловський Б.Й. |  |  | 2018-02-01
Підрозділу підприємства, якому підпорядкована лабораторія |  | прізвище |  | підпис | дата
Хімік ВХАЛ |  | Іваненко О.С. |  |  | 2018-02-01
Лабораторія, де здійснювалось вимірювання газу |  | прізвище |  | підпис | дата
Начальник служби ГВ і М |  | Кузьмін Т.Б. |  |  | 2018-02-01
Підрозділу, відповідального за облік газу за маршрутом |  | прізвище |  | підпис | дата