## паспорт
ПАТ "УКРТРАНСГАЗ" | [5 empty] | ПАСПОРТ ФІЗИКО-ХІМІЧНИХ ПОКАЗНИКІВ ПРИРОДНОГО ГАЗУ №246 | [18 empty] | Маршрут №246
УМГ "ЛЬВІВТРАНСГАЗ" | [5 empty] | переданого Волинським ЛВУМГ та прийнятого ПАТ "Львівгаз", ТзОВ "Сотеко"
Кам`янка-Бузький п/м Волинського ЛВУМГ
Вимірювальна хіміко-аналітична лабораторія
по газопроводу "Івацевичі-Долина ІІ н."
Свідоцтво № РЛ 154/15 чинне до 14.12.2020 р. | [20 empty] | за період з 01.01.2018р. по 31.01.2018р.
Число місяця | Компонентний склад, % мол. | [11 empty] | Фізико-хімічні показники газу обчислені на основі компонентного складу, 101,325 кПа | [9 empty] | Температура точки роси вологи (Р = 3.92 МПа), °С | Температура точки роси вуглеводнів, °С | Масова концентрація сірководню, г/м3 | Масова концентрація меркаптанової сірки, г/м3 | Маса механічних домішок, г/м3
[13 empty] | Густина абсолютна, кг/м3,при 20 ºС, | Температура вимірювання/згоряння при 20/25°С
| метан, С1 | етан, С2 | пропан, С3 | ізо-бутан, і-С4 | н-бутан, н-С4 | нео-пентан, нео-С5 | ізо-пентан, і-С5 | н-пентан, н-С5 | гексани та вищі, С6+ | кисень, О2 | азот, N2 | діоксид вуглецю, CО2 |  | Теплота згоряння нижча |  |  | Теплота згоряння вища |  |  | Число Воббе вище
[14 empty] | ккал/м3 | МДж/м3 | кВт⋅год/м3 | ккал/м3 | МДж/м3 | кВт⋅год/м3 | ккал/м3 | МДж/м3 | кВт⋅год/м3
1 | [13 empty] | 8230.7969 | 34.4607 | 9.5724 | 9115.8404 | 38.1662 | 10.6017 | 11681.332 | 48.9074 | 13.5854
2 | 92.197 | 3.8497 | 0.9885 | 0.1253 | 0.1682 | 0.0028 | 0.0457 | 0.0382 | 0.0471 | 0.0039 | 1.229 | 1.3046 | 0.7323 | 8235.5738 | 34.4807 | 9.578 | 9121.2622 | 38.1889 | 10.608 | 11697.4063 | 48.9747 | 13.6041
3 | [13 empty] | 8235.5738 | 34.4807 | 9.578 | 9121.2622 | 38.1889 | 10.608 | 11697.4063 | 48.9747 | 13.6041
4 | [13 empty] | 8235.5738 | 34.4807 | 9.578 | 9121.2622 | 38.1889 | 10.608 | 11697.4063 | 48.9747 | 13.6041
5 | [13 empty] | 8235.5738 | 34.4807 | 9.578 | 9121.2622 | 38.1889 | 10.608 | 11697.4063 | 48.9747 | 13.6041
6 | [13 empty] | 8235.5738 | 34.4807 | 9.578 | 9121.2622 | 38.1889 | 10.608 | 11697.4063 | 48.9747 | 13.6041
7 | [13 empty] | 8235.5738 | 34.4807 | 9.578 | 9121.2622 | 38.1889 | 10.608 | 11697.4063 | 48.9747 | 13.6041
8 | [13 empty] | 8235.5738 | 34.4807 | 9.578 | 9121.2622 | 38.1889 | 10.608 | 11697.4063 | 48.9747 | 13.6041
9 | 94.3295 | 2.881 | 0.7732 | 0.1095 | 0.1309 | 0.0022 | 0.0337 | 0.0278 | 0.032 | 0.0046 | 0.937 | 0.7386 | 0.7142 | 8196.427 | 34.3168 | 9.5324 | 9081.972 | 38.0244 | 10.5623 | 11794.4494 | 49.381 | 13.7169
10 | [13 empty] | 8196.427 | 34.3168 | 9.5324 | 9081.972 | 38.0244 | 10.5623 | 11794.4494 | 49.381 | 13.7169
11 | [13 empty] | 8196.427 | 34.3168 | 9.5324 | 9081.972 | 38.0244 | 10.5623 | 11794.4494 | 49.381 | 13.7169
12 | [13 empty] | 8196.427 | 34.3168 | 9.5324 | 9081.972 | 38.0244 | 10.5623 | 11794.4494 | 49.381 | 13.7169
13 | [13 empty] | 8196.427 | 34.3168 | 9.5324 | 9081.972 | 38.0244 | 10.5623 | 11794.4494 | 49.381 | 13.7169
14 | [13 empty] | 8196.427 | 34.3168 | 9.5324 | 9081.972 | 38.0244 | 10.5623 | 11794.4494 | 49.381 | 13.7169
15 | 92.6796 | 3.5906 | 0.9252 | 0.1198 | 0.1599 | 0.0031 | 0.0467 | 0.038 | 0.0515 | 0.0048 | 1.1756 | 1.2052 | 0.7286 | 8222.7 | 34.4268 | 9.563 | 9107.9346 | 38.1331 | 10.5925 | 11710.5428 | 49.0297 | 13.6194 |  |  | <0,0001 | <0,0002 | 0
16 | [13 empty] | 8222.7 | 34.4268 | 9.563 | 9107.9346 | 38.1331 | 10.5925 | 11710.5428 | 49.0297 | 13.6194
17 | [13 empty] | 8222.7 | 34.4268 | 9.563 | 9107.9346 | 38.1331 | 10.5925 | 11710.5428 | 49.0297 | 13.6194
18 | [13 empty] | 8222.7 | 34.4268 | 9.563 | 9107.9346 | 38.1331 | 10.5925 | 11710.5428 | 49.0297 | 13.6194
19 | [13 empty] | 8222.7 | 34.4268 | 9.563 | 9107.9346 | 38.1331 | 10.5925 | 11710.5428 | 49.0297 | 13.6194
20 | [13 empty] | 8222.7 | 34.4268 | 9.563 | 9107.9346 | 38.1331 | 10.5925 | 11710.5428 | 49.0297 | 13.6194
21 | [13 empty] | 8222.7 | 34.4268 | 9.563 | 9107.9346 | 38.1331 | 10.5925 | 11710.5428 | 49.0297 | 13.6194
22 | [13 empty] | 8222.7 | 34.4268 | 9.563 | 9107.9346 | 38.1331 | 10.5925 | 11710.5428 | 49.0297 | 13.6194
23 | 92.9474 | 3.4851 | 0.9021 | 0.1182 | 0.1563 | 0.0021 | 0.0384 | 0.0322 | 0.0471 | 0.0039 | 1.1192 | 1.148 | 0.7262 | 8216.3228 | 34.4001 | 9.5556 | 9101.4619 | 38.106 | 10.585 | 11721.6969 | 49.0764 | 13.6323
24 | [13 empty] | 8216.3228 | 34.4001 | 9.5556 | 9101.4619 | 38.106 | 10.585 | 11721.6969 | 49.0764 | 13.6323
25 | [13 empty] | 8216.3228 | 34.4001 | 9.5556 | 9101.4619 | 38.106 | 10.585 | 11721.6969 | 49.0764 | 13.6323
26 | [13 empty] | 8216.3228 | 34.4001 | 9.5556 | 9101.4619 | 38.106 | 10.585 | 11721.6969 | 49.0764 | 13.6323
27 | [13 empty] | 8216.3228 | 34.4001 | 9.5556 | 9101.4619 | 38.106 | 10.585 | 11721.6969 | 49.0764 | 13.6323
28 | [13 empty] | 8216.3228 | 34.4001 | 9.5556 | 9101.4619 | 38.106 | 10.585 | 11721.6969 | 49.0764 | 13.6323
29 | [13 empty] | 8216.3228 | 34.4001 | 9.5556 | 9101.4619 | 38.106 | 10.585 | 11721.6969 | 49.0764 | 13.6323
30 | [13 empty] | 8216.3228 | 34.4001 | 9.5556 | 9101.4619 | 38.106 | 10.585 | 11721.6969 | 49.0764 | 13.6323
31 | 94.9119 | 2.6839 | 0.7809 | 0.1166 | 0.1266 | 0.0011 | 0.029 | 0.022 | 0.0123 | 0.0042 | 0.8322 | 0.4793 | 0.7087 | 8205.6942 | 34.3556 | 9.5432 | 9093.0545 | 38.0708 | 10.5752 | 11853.8504 | 49.6297 | 13.786
Рівень одоризації відповідає вимогам чинних нормативних документів | [13 empty] | 8217.9948 | 34.4071 | 9.5575 | 9103.3965 | 38.1141 | 10.5873
Середньозважене значення теплоти згоряння:
| Начальник Волинського ЛВУМГ | [8 empty] | Цьома Ю.О. | [10 empty] | 2018-02-01
|  | Підрозділу підприємства, якому підпорядкована лабораторія | [8 empty] | прізвище | [5 empty] | підпис |  |  |  | дата
| Хімік ІІ кат. | [8 empty] | Куровська Н.І. | [10 empty] | 2018-02-01
|  | Лабораторія, де здійснювалось вимірювання газу | [8 empty] | прізвище | [5 empty] | підпис |  |  |  | дата
| Начальник дільниці ГВ і М | [8 empty] | Гладчук А.З. | [10 empty] | 2018-02-01
|  | Підрозділу, відповідального за облік газу за маршрутом | [8 empty] | прізвище | [5 empty] | підпис |  |  |  | дата

## додаток
Додаток до Паспорту фізико-хімічних показників природного газу. Маршрут №246
Область | ГРС, прямий споживач | Cередньозважене значення вищої теплоти згоряння
|  | ккал/м³ | МДж/м³ | кВт*год./м³
Маршрут №246 |  | 9103.3965 | 38.1141 | 10.5873
Львівська | Волиця (с.Волиця) | 9103.301 | 38.1137 | 10.5871
Львівська | Волиця (тепличн.к-т "Сокаль") | 0 | 0 | 0
Львівська | Перетоки | 9103.3965 | 38.1141 | 10.5873
Львівська | Тартаків | 9103.4443 | 38.1143 | 10.5873
Начальник Волинського ЛВУМГ |  | Цьома Ю.О. |  |  | 2018-02-01
Підрозділу підприємства, якому підпорядкована лабораторія |  | прізвище |  | підпис | дата
Хімік ІІ кат. |  | Куровська Н.І. |  |  | 2018-02-01
Лабораторія, де здійснювалось вимірювання газу |  | прізвище |  | підпис | дата
Начальник дільниці ГВ і М |  | Гладчук А.З. |  |  | 2018-02-01
Підрозділу, відповідального за облік газу за маршрутом |  | прізвище |  | підпис | дата