## паспорт
ПАТ "УКРТРАНСГАЗ" | [5 empty] | ПАСПОРТ ФІЗИКО-ХІМІЧНИХ ПОКАЗНИКІВ ПРИРОДНОГО ГАЗУ №247 | [18 empty] | Маршрут №247
УМГ "ЛЬВІВТРАНСГАЗ" | [5 empty] | переданого Волинським ЛВУМГ та прийнятого ПАТ "Львівгаз"
Кам`янка-Бузький п/м Волинського ЛВУМГ
Вимірювальна хіміко-аналітична лабораторія
по газопроводу "Івацевичі-Долина ІІІ н."
Свідоцтво № РЛ 154/15 чинне до 14.12.2020 р. | [20 empty] | за період з 01.01.2018р. по 31.01.2018р.
Число місяця | Компонентний склад, % мол. | [11 empty] | Фізико-хімічні показники газу обчислені на основі компонентного складу, 101,325 кПа | [9 empty] | Температура точки роси вологи (Р = 3.92 МПа), °С | Температура точки роси вуглеводнів, °С | Масова концентрація сірководню, г/м3 | Масова концентрація меркаптанової сірки, г/м3 | Маса механічних домішок, г/м3
[13 empty] | Густина абсолютна, кг/м3,при 20 ºС, | Температура вимірювання/згоряння при 20/25°С
| метан, С1 | етан, С2 | пропан, С3 | ізо-бутан, і-С4 | н-бутан, н-С4 | нео-пентан, нео-С5 | ізо-пентан, і-С5 | н-пентан, н-С5 | гексани та вищі, С6+ | кисень, О2 | азот, N2 | діоксид вуглецю, CО2 |  | Теплота згоряння нижча |  |  | Теплота згоряння вища |  |  | Число Воббе вище
[14 empty] | ккал/м3 | МДж/м3 | кВт⋅год/м3 | ккал/м3 | МДж/м3 | кВт⋅год/м3 | ккал/м3 | МДж/м3 | кВт⋅год/м3
1 | [13 empty] | 8097.0432 | 33.9007 | 9.4169 | 8973.6077 | 37.5707 | 10.4363 | 11680.0422 | 48.902 | 13.5839
2 | [13 empty] | 8097.0432 | 33.9007 | 9.4169 | 8973.6077 | 37.5707 | 10.4363 | 11680.0422 | 48.902 | 13.5839
3 | 93.8317 | 3.0787 | 0.4671 | 0.0504 | 0.0708 | 0.0038 | 0.0217 | 0.0168 | 0.0157 | 0.0058 | 1.9625 | 0.475 | 0.7107 | 8077.2429 | 33.8178 | 9.3938 | 8951.9443 | 37.48 | 10.4111 | 11654.0558 | 48.7932 | 13.5537
4 | [13 empty] | 8077.2429 | 33.8178 | 9.3938 | 8951.9443 | 37.48 | 10.4111 | 11654.0558 | 48.7932 | 13.5537
5 | [13 empty] | 8077.2429 | 33.8178 | 9.3938 | 8951.9443 | 37.48 | 10.4111 | 11654.0558 | 48.7932 | 13.5537
6 | [13 empty] | 8077.2429 | 33.8178 | 9.3938 | 8951.9443 | 37.48 | 10.4111 | 11654.0558 | 48.7932 | 13.5537
7 | [13 empty] | 8077.2429 | 33.8178 | 9.3938 | 8951.9443 | 37.48 | 10.4111 | 11654.0558 | 48.7932 | 13.5537
8 | [13 empty] | 8077.2429 | 33.8178 | 9.3938 | 8951.9443 | 37.48 | 10.4111 | 11654.0558 | 48.7932 | 13.5537
9 | [13 empty] | 8077.2429 | 33.8178 | 9.3938 | 8951.9443 | 37.48 | 10.4111 | 11654.0558 | 48.7932 | 13.5537
10 | 93.441 | 3.2618 | 0.5861 | 0.0675 | 0.0935 | 0.0036 | 0.0267 | 0.0218 | 0.027 | 0.0051 | 1.7912 | 0.6747 | 0.7159 | 8114.6223 | 33.9743 | 9.4373 | 8991.8794 | 37.6472 | 10.4576 | 11663.3946 | 48.8323 | 13.5645 |  |  | <0,0001 | <0,0002
11 | [13 empty] | 8114.6223 | 33.9743 | 9.4373 | 8991.8794 | 37.6472 | 10.4576 | 11663.3946 | 48.8323 | 13.5645
12 | [13 empty] | 8114.6223 | 33.9743 | 9.4373 | 8991.8794 | 37.6472 | 10.4576 | 11663.3946 | 48.8323 | 13.5645
13 | [13 empty] | 8114.6223 | 33.9743 | 9.4373 | 8991.8794 | 37.6472 | 10.4576 | 11663.3946 | 48.8323 | 13.5645
14 | [13 empty] | 8114.6223 | 33.9743 | 9.4373 | 8991.8794 | 37.6472 | 10.4576 | 11663.3946 | 48.8323 | 13.5645
15 | [13 empty] | 8114.6223 | 33.9743 | 9.4373 | 8991.8794 | 37.6472 | 10.4576 | 11663.3946 | 48.8323 | 13.5645
16 | 93.3032 | 3.3208 | 0.6832 | 0.0837 | 0.1128 | 0.0037 | 0.0333 | 0.0273 | 0.0346 | 0.005 | 1.6056 | 0.7868 | 0.7189 | 8148.2279 | 34.115 | 9.4764 | 9028.1123 | 37.7989 | 10.4997 | 11685.8462 | 48.9263 | 13.5906
17 | [13 empty] | 8148.2279 | 34.115 | 9.4764 | 9028.1123 | 37.7989 | 10.4997 | 11685.8462 | 48.9263 | 13.5906
18 | [13 empty] | 8148.2279 | 34.115 | 9.4764 | 9028.1123 | 37.7989 | 10.4997 | 11685.8462 | 48.9263 | 13.5906
19 | [13 empty] | 8148.2279 | 34.115 | 9.4764 | 9028.1123 | 37.7989 | 10.4997 | 11685.8462 | 48.9263 | 13.5906
20 | [13 empty] | 8148.2279 | 34.115 | 9.4764 | 9028.1123 | 37.7989 | 10.4997 | 11685.8462 | 48.9263 | 13.5906
21 | [13 empty] | 8148.2279 | 34.115 | 9.4764 | 9028.1123 | 37.7989 | 10.4997 | 11685.8462 | 48.9263 | 13.5906
22 | [13 empty] | 8148.2279 | 34.115 | 9.4764 | 9028.1123 | 37.7989 | 10.4997 | 11685.8462 | 48.9263 | 13.5906
23 | 94.7236 | 2.7278 | 0.6001 | 0.0845 | 0.0962 | 0.0027 | 0.0268 | 0.0206 | 0.0243 | 0.0052 | 1.3234 | 0.3648 | 0.7072 | 8147.3441 | 34.1113 | 9.4754 | 9029.3782 | 37.8042 | 10.5012 | 11783.7491 | 49.3362 | 13.7045 |  |  |  |  | 0
24 | [13 empty] | 8147.3441 | 34.1113 | 9.4754 | 9029.3782 | 37.8042 | 10.5012 | 11783.7491 | 49.3362 | 13.7045
25 | [13 empty] | 8147.3441 | 34.1113 | 9.4754 | 9029.3782 | 37.8042 | 10.5012 | 11783.7491 | 49.3362 | 13.7045
26 | [13 empty] | 8147.3441 | 34.1113 | 9.4754 | 9029.3782 | 37.8042 | 10.5012 | 11783.7491 | 49.3362 | 13.7045
27 | [13 empty] | 8147.3441 | 34.1113 | 9.4754 | 9029.3782 | 37.8042 | 10.5012 | 11783.7491 | 49.3362 | 13.7045
28 | [13 empty] | 8147.3441 | 34.1113 | 9.4754 | 9029.3782 | 37.8042 | 10.5012 | 11783.7491 | 49.3362 | 13.7045
29 | [13 empty] | 8147.3441 | 34.1113 | 9.4754 | 9029.3782 | 37.8042 | 10.5012 | 11783.7491 | 49.3362 | 13.7045
30 | 94.9499 | 2.594 | 0.5054 | 0.0703 | 0.0773 | 0.0019 | 0.052 | 0.0241 | 0.0081 | 0.0059 | 1.5004 | 0.2107 | 0.704 | 8120.9994 | 34.001 | 9.4447 | 9001.0749 | 37.6857 | 10.4683 | 11773.622 | 49.2938 | 13.6927
31 | [13 empty] | 8120.9994 | 34.001 | 9.4447 | 9001.0749 | 37.6857 | 10.4683 | 11773.622 | 49.2938 | 13.6927
Рівень одоризації відповідає вимогам чинних нормативних документів | [13 empty] | 8122.7191 | 34.0082 | 9.4467 | 9001.3615 | 37.6869 | 10.4686
Середньозважене значення теплоти згоряння:
| Начальник Волинського ЛВУМГ | [8 empty] | Цьома Ю.О. | [10 empty] | 2018-02-01
|  | Підрозділу підприємства, якому підпорядкована лабораторія | [8 empty] | прізвище | [5 empty] | підпис |  |  |  | дата
| Хімік ІІ кат. | [8 empty] | Куровська Н.І. | [10 empty] | 2018-02-01
|  | Лабораторія, де здійснювалось вимірювання газу | [8 empty] | прізвище | [5 empty] | підпис |  |  |  | дата
| Начальник дільниці ГВ і М | [8 empty] | Гладчук А.З. | [10 empty] | 2018-02-01
|  | Підрозділу, відповідального за облік газу за маршрутом | [8 empty] | прізвище | [5 empty] | підпис |  |  |  | дата

## додаток
Додаток до Паспорту фізико-хімічних показників природного газу. Маршрут №247
Область | ГРС, прямий споживач | Cередньозважене значення вищої теплоти згоряння
|  | ккал/м³ | МДж/м³ | кВт*год./м³
Маршрут №247 |  | 9001.3615 | 37.6869 | 10.4686
Львівська | Великі Мости (на смт. Великі Мости) | 9001.3615 | 37.6869 | 10.4686
Начальник Волинського ЛВУМГ |  | Цьома Ю.О. |  |  | 2018-02-01
Підрозділу підприємства, якому підпорядкована лабораторія |  | прізвище |  | підпис | дата
Хімік ІІ кат. |  | Куровська Н.І. |  |  | 2018-02-01
Лабораторія, де здійснювалось вимірювання газу |  | прізвище |  | підпис | дата
Начальник дільниці ГВ і М |  | Гладчук А.З. |  |  | 2018-02-01
Підрозділу, відповідального за облік газу за маршрутом |  | прізвище |  | підпис | дата