## паспорт
ПАТ "УКРТРАНСГАЗ" | [5 empty] | ПАСПОРТ ФІЗИКО-ХІМІЧНИХ ПОКАЗНИКІВ ПРИРОДНОГО ГАЗУ №248 | [18 empty] | Маршрут №248
УМГ "ЛЬВІВТРАНСГАЗ" | [5 empty] | переданого Волинським ЛВУМГ та прийнятого ПАТ "Львівгаз", ТзОВ "Радехівський цукор"
Кам`янка-Бузький п/м Волинського ЛВУМГ
Вимірювальна хіміко-аналітична лабораторія
по газопроводу "Кам`янка-Бузька - Рівне ІІ н."
Свідоцтво № РЛ 154/15 чинне до 14.12.2020 р. | [20 empty] | за період з 01.01.2018р. по 31.01.2018р.
Число місяця | Компонентний склад, % мол. | [11 empty] | Фізико-хімічні показники газу обчислені на основі компонентного складу, 101,325 кПа | [9 empty] | Температура точки роси вологи (Р = 3.92 МПа), °С | Температура точки роси вуглеводнів, °С | Масова концентрація сірководню, г/м3 | Масова концентрація меркаптанової сірки, г/м3 | Маса механічних домішок, г/м3
[13 empty] | Густина абсолютна, кг/м3,при 20 ºС, | Температура вимірювання/згоряння при 20/25°С
| метан, С1 | етан, С2 | пропан, С3 | ізо-бутан, і-С4 | н-бутан, н-С4 | нео-пентан, нео-С5 | ізо-пентан, і-С5 | н-пентан, н-С5 | гексани та вищі, С6+ | кисень, О2 | азот, N2 | діоксид вуглецю, CО2 |  | Теплота згоряння нижча |  |  | Теплота згоряння вища |  |  | Число Воббе вище
[14 empty] | ккал/м3 | МДж/м3 | кВт⋅год/м3 | ккал/м3 | МДж/м3 | кВт⋅год/м3 | ккал/м3 | МДж/м3 | кВт⋅год/м3
1 | [13 empty] | 8235.0484 | 34.4785 | 9.5774 | 9120.4262 | 38.1854 | 10.6071 | 11684.1265 | 48.9191 | 13.5886
2 | [13 empty] | 8235.0484 | 34.4785 | 9.5774 | 9120.4262 | 38.1854 | 10.6071 | 11684.1265 | 48.9191 | 13.5886
3 | 92.2663 | 3.8077 | 0.9773 | 0.1236 | 0.1659 | 0.0021 | 0.0512 | 0.0406 | 0.0429 | 0.0047 | 1.2294 | 1.2883 | 0.7318 | 8232.5166 | 34.4679 | 9.5744 | 9118.0139 | 38.1753 | 10.6043 | 11697.9556 | 48.977 | 13.6047
4 | [13 empty] | 8232.5166 | 34.4679 | 9.5744 | 9118.0139 | 38.1753 | 10.6043 | 11697.9556 | 48.977 | 13.6047
5 | [13 empty] | 8232.5166 | 34.4679 | 9.5744 | 9118.0139 | 38.1753 | 10.6043 | 11697.9556 | 48.977 | 13.6047
6 | [13 empty] | 8232.5166 | 34.4679 | 9.5744 | 9118.0139 | 38.1753 | 10.6043 | 11697.9556 | 48.977 | 13.6047
7 | [13 empty] | 8232.5166 | 34.4679 | 9.5744 | 9118.0139 | 38.1753 | 10.6043 | 11697.9556 | 48.977 | 13.6047
8 | [13 empty] | 8232.5166 | 34.4679 | 9.5744 | 9118.0139 | 38.1753 | 10.6043 | 11697.9556 | 48.977 | 13.6047
9 | [13 empty] | 8232.5166 | 34.4679 | 9.5744 | 9118.0139 | 38.1753 | 10.6043 | 11697.9556 | 48.977 | 13.6047
10 | [13 empty] | 8232.5166 | 34.4679 | 9.5744 | 9118.0139 | 38.1753 | 10.6043 | 11697.9556 | 48.977 | 13.6047
11 | 92.5883 | 3.6761 | 0.9535 | 0.1224 | 0.1598 | 0.0024 | 0.0403 | 0.0347 | 0.0329 | 0.0046 | 1.1852 | 1.1998 | 0.7286 | 8223.4166 | 34.4298 | 9.5638 | 9108.6989 | 38.1363 | 10.5934 | 11710.925 | 49.0313 | 13.6198
12 | [13 empty] | 8223.4166 | 34.4298 | 9.5638 | 9108.6989 | 38.1363 | 10.5934 | 11710.925 | 49.0313 | 13.6198
13 | [13 empty] | 8223.4166 | 34.4298 | 9.5638 | 9108.6989 | 38.1363 | 10.5934 | 11710.925 | 49.0313 | 13.6198
14 | [13 empty] | 8223.4166 | 34.4298 | 9.5638 | 9108.6989 | 38.1363 | 10.5934 | 11710.925 | 49.0313 | 13.6198
15 | [13 empty] | 8223.4166 | 34.4298 | 9.5638 | 9108.6989 | 38.1363 | 10.5934 | 11710.925 | 49.0313 | 13.6198
16 | 95.3585 | 2.4876 | 0.7338 | 0.1138 | 0.1189 | 0.0018 | 0.0272 | 0.0206 | 0.0119 | 0.0044 | 0.768 | 0.3535 | 0.705 | 8199.9858 | 34.3317 | 9.5366 | 9087.5133 | 38.0476 | 10.5688 | 11878.0932 | 49.7312 | 13.8142
17 | [13 empty] | 8199.9858 | 34.3317 | 9.5366 | 9087.5133 | 38.0476 | 10.5688 | 11878.0932 | 49.7312 | 13.8142
18 | [13 empty] | 8199.9858 | 34.3317 | 9.5366 | 9087.5133 | 38.0476 | 10.5688 | 11878.0932 | 49.7312 | 13.8142
19 | [13 empty] | 8199.9858 | 34.3317 | 9.5366 | 9087.5133 | 38.0476 | 10.5688 | 11878.0932 | 49.7312 | 13.8142
20 | [13 empty] | 8199.9858 | 34.3317 | 9.5366 | 9087.5133 | 38.0476 | 10.5688 | 11878.0932 | 49.7312 | 13.8142
21 | [13 empty] | 8199.9858 | 34.3317 | 9.5366 | 9087.5133 | 38.0476 | 10.5688 | 11878.0932 | 49.7312 | 13.8142
22 | [13 empty] | 8199.9858 | 34.3317 | 9.5366 | 9087.5133 | 38.0476 | 10.5688 | 11878.0932 | 49.7312 | 13.8142
23 | [13 empty] | 8199.9858 | 34.3317 | 9.5366 | 9087.5133 | 38.0476 | 10.5688 | 11878.0932 | 49.7312 | 13.8142
24 | 95.558 | 2.4013 | 0.7333 | 0.116 | 0.1175 | 0.0021 | 0.0303 | 0.0217 | 0.0114 | 0.0046 | 0.7364 | 0.2674 | 0.7034 | 8204.9777 | 34.3526 | 9.5424 | 9093.2217 | 38.0715 | 10.5754 | 11898.825 | 49.818 | 13.8383 |  |  | <0,0001 | <0,0002 | 0
25 | [13 empty] | 8204.9777 | 34.3526 | 9.5424 | 9093.2217 | 38.0715 | 10.5754 | 11898.825 | 49.818 | 13.8383
26 | [13 empty] | 8204.9777 | 34.3526 | 9.5424 | 9093.2217 | 38.0715 | 10.5754 | 11898.825 | 49.818 | 13.8383
27 | [13 empty] | 8204.9777 | 34.3526 | 9.5424 | 9093.2217 | 38.0715 | 10.5754 | 11898.825 | 49.818 | 13.8383
28 | [13 empty] | 8204.9777 | 34.3526 | 9.5424 | 9093.2217 | 38.0715 | 10.5754 | 11898.825 | 49.818 | 13.8383
29 | [13 empty] | 8204.9777 | 34.3526 | 9.5424 | 9093.2217 | 38.0715 | 10.5754 | 11898.825 | 49.818 | 13.8383
30 | 95.4251 | 2.4663 | 0.7478 | 0.1173 | 0.1196 | 0.0015 | 0.0504 | 0.028 | 0.0076 | 0.0047 | 0.7453 | 0.2864 | 0.7048 | 8214.4598 | 34.3923 | 9.5534 | 9103.301 | 38.1137 | 10.5871 | 11900.3775 | 49.8245 | 13.8401
31 | [13 empty] | 8214.4598 | 34.3923 | 9.5534 | 9103.301 | 38.1137 | 10.5871 | 11900.3775 | 49.8245 | 13.8401
Рівень одоризації відповідає вимогам чинних нормативних документів | [13 empty] | 8221.4341 | 34.4215 | 9.5615 | 9107.5763 | 38.1316 | 10.5921
Середньозважене значення теплоти згоряння:
| Начальник Волинського ЛВУМГ | [8 empty] | Цьома Ю.О. | [10 empty] | 2018-02-01
|  | Підрозділу підприємства, якому підпорядкована лабораторія | [8 empty] | прізвище | [5 empty] | підпис |  |  |  | дата
| Хімік ІІ кат. | [8 empty] | Куровська Н.І. | [10 empty] | 2018-02-01
|  | Лабораторія, де здійснювалось вимірювання газу | [8 empty] | прізвище | [5 empty] | підпис |  |  |  | дата
| Начальник дільниці ГВ і М | [8 empty] | Гладчук А.З. | [10 empty] | 2018-02-01
|  | Підрозділу, відповідального за облік газу за маршрутом | [8 empty] | прізвище | [5 empty] | підпис |  |  |  | дата

## додаток
Додаток до Паспорту фізико-хімічних показників природного газу. Маршрут №248
Область | ГРС, прямий споживач | Cередньозважене значення вищої теплоти згоряння
|  | ккал/м³ | МДж/м³ | кВт*год./м³
Маршрут №248 |  | 9107.5763 | 38.1316 | 10.5921
Львівська | Вузлове (ЦЗ Радехів) | 9111.2068 | 38.1468 | 10.5963
Львівська | Вузлове - лінія м.Радехів | 9101.844 | 38.1076 | 10.5854
Львівська | Вузлове - лінія с.Вузлове | 9102.059 | 38.1085 | 10.5857
Львівська | Оглядів | 9101.6768 | 38.1069 | 10.5853
Начальник Волинського ЛВУМГ |  | Цьома Ю.О. |  |  | 2018-02-01
Підрозділу підприємства, якому підпорядкована лабораторія |  | прізвище |  | підпис | дата
Хімік ІІ кат. |  | Куровська Н.І. |  |  | 2018-02-01
Лабораторія, де здійснювалось вимірювання газу |  | прізвище |  | підпис | дата
Начальник дільниці ГВ і М |  | Гладчук А.З. |  |  | 2018-02-01
Підрозділу, відповідального за облік газу за маршрутом |  | прізвище |  | підпис | дата