## паспорт
ПАТ "УКРТРАНСГАЗ" | [5 empty] | ПАСПОРТ ФІЗИКО-ХІМІЧНИХ ПОКАЗНИКІВ ПРИРОДНОГО ГАЗУ №251 | [18 empty] | Маршрут №251
УМГ "ЛЬВІВТРАНСГАЗ" | [5 empty] | переданого Волинським ЛВУМГ та прийнятого ПАТ "Львівгаз"
Кам`янка-Бузький п/м Волинського ЛВУМГ
Вимірювальна хіміко-аналітична лабораторія
по газопроводу "КЗУ"
Свідоцтво № РЛ 154/15 чинне до 14.12.2020 р. | [20 empty] | за період з 01.01.2018р. по 31.01.2018р.
Число місяця | Компонентний склад, % мол. | [11 empty] | Фізико-хімічні показники газу обчислені на основі компонентного складу, 101,325 кПа | [9 empty] | Температура точки роси вологи (Р = 3.92 МПа), °С | Температура точки роси вуглеводнів, °С | Масова концентрація сірководню, г/м3 | Масова концентрація меркаптанової сірки, г/м3 | Маса механічних домішок, г/м3
[13 empty] | Густина абсолютна, кг/м3,при 20 ºС, | Температура вимірювання/згоряння при 20/25°С
| метан, С1 | етан, С2 | пропан, С3 | ізо-бутан, і-С4 | н-бутан, н-С4 | нео-пентан, нео-С5 | ізо-пентан, і-С5 | н-пентан, н-С5 | гексани та вищі, С6+ | кисень, О2 | азот, N2 | діоксид вуглецю, CО2 |  | Теплота згоряння нижча |  |  | Теплота згоряння вища |  |  | Число Воббе вище
[14 empty] | ккал/м3 | МДж/м3 | кВт⋅год/м3 | ккал/м3 | МДж/м3 | кВт⋅год/м3 | ккал/м3 | МДж/м3 | кВт⋅год/м3
1 | [13 empty] | 8229.7699 | 34.4564 | 9.5712 | 9114.7656 | 38.1617 | 10.6005 | 11681.9291 | 48.9099 | 13.5861
2 | [13 empty] | 8229.7699 | 34.4564 | 9.5712 | 9114.7656 | 38.1617 | 10.6005 | 11681.9291 | 48.9099 | 13.5861
3 | [13 empty] | 8229.7699 | 34.4564 | 9.5712 | 9114.7656 | 38.1617 | 10.6005 | 11681.9291 | 48.9099 | 13.5861
4 | 92.1951 | 3.8261 | 0.9818 | 0.1246 | 0.1672 | 0.0034 | 0.0574 | 0.0437 | 0.0585 | 0.0046 | 1.2348 | 1.3028 | 0.7329 | 8240.5179 | 34.5014 | 9.5837 | 9126.5407 | 38.211 | 10.6142 | 11700.0336 | 48.9857 | 13.6071
5 | [13 empty] | 8240.5179 | 34.5014 | 9.5837 | 9126.5407 | 38.211 | 10.6142 | 11700.0336 | 48.9857 | 13.6071
6 | [13 empty] | 8240.5179 | 34.5014 | 9.5837 | 9126.5407 | 38.211 | 10.6142 | 11700.0336 | 48.9857 | 13.6071
7 | [13 empty] | 8240.5179 | 34.5014 | 9.5837 | 9126.5407 | 38.211 | 10.6142 | 11700.0336 | 48.9857 | 13.6071
8 | [13 empty] | 8240.5179 | 34.5014 | 9.5837 | 9126.5407 | 38.211 | 10.6142 | 11700.0336 | 48.9857 | 13.6071
9 | [13 empty] | 8240.5179 | 34.5014 | 9.5837 | 9126.5407 | 38.211 | 10.6142 | 11700.0336 | 48.9857 | 13.6071
10 | [13 empty] | 8240.5179 | 34.5014 | 9.5837 | 9126.5407 | 38.211 | 10.6142 | 11700.0336 | 48.9857 | 13.6071
11 | 92.5212 | 3.7054 | 0.9592 | 0.123 | 0.1614 | 0.0026 | 0.0374 | 0.0333 | 0.0407 | 0.0045 | 1.1927 | 1.2186 | 0.7293 | 8225.6856 | 34.4393 | 9.5665 | 9111.0635 | 38.1462 | 10.5962 | 11708.5843 | 49.0215 | 13.6171
12 | [13 empty] | 8225.6856 | 34.4393 | 9.5665 | 9111.0635 | 38.1462 | 10.5962 | 11708.5843 | 49.0215 | 13.6171
13 | [13 empty] | 8225.6856 | 34.4393 | 9.5665 | 9111.0635 | 38.1462 | 10.5962 | 11708.5843 | 49.0215 | 13.6171
14 | [13 empty] | 8225.6856 | 34.4393 | 9.5665 | 9111.0635 | 38.1462 | 10.5962 | 11708.5843 | 49.0215 | 13.6171
15 | [13 empty] | 8225.6856 | 34.4393 | 9.5665 | 9111.0635 | 38.1462 | 10.5962 | 11708.5843 | 49.0215 | 13.6171
16 | [13 empty] | 8225.6856 | 34.4393 | 9.5665 | 9111.0635 | 38.1462 | 10.5962 | 11708.5843 | 49.0215 | 13.6171
17 | 95.2524 | 2.5343 | 0.7472 | 0.1159 | 0.122 | 0.0015 | 0.0355 | 0.0248 | 0.0145 | 0.0043 | 0.7782 | 0.3694 | 0.7061 | 8207.2706 | 34.3622 | 9.5451 | 9095.228 | 38.0799 | 10.5778 | 11878.7381 | 49.7339 | 13.815
18 | [13 empty] | 8207.2706 | 34.3622 | 9.5451 | 9095.228 | 38.0799 | 10.5778 | 11878.7381 | 49.7339 | 13.815
19 | [13 empty] | 8207.2706 | 34.3622 | 9.5451 | 9095.228 | 38.0799 | 10.5778 | 11878.7381 | 49.7339 | 13.815
20 | [13 empty] | 8207.2706 | 34.3622 | 9.5451 | 9095.228 | 38.0799 | 10.5778 | 11878.7381 | 49.7339 | 13.815
21 | [13 empty] | 8207.2706 | 34.3622 | 9.5451 | 9095.228 | 38.0799 | 10.5778 | 11878.7381 | 49.7339 | 13.815
22 | [13 empty] | 8207.2706 | 34.3622 | 9.5451 | 9095.228 | 38.0799 | 10.5778 | 11878.7381 | 49.7339 | 13.815
23 | [13 empty] | 8207.2706 | 34.3622 | 9.5451 | 9095.228 | 38.0799 | 10.5778 | 11878.7381 | 49.7339 | 13.815
24 | 95.696 | 2.3493 | 0.7316 | 0.1171 | 0.1162 | 0.0013 | 0.0283 | 0.02 | 0.0082 | 0.0045 | 0.7145 | 0.213 | 0.7022 | 8205.4554 | 34.3546 | 9.5429 | 9093.986 | 38.0747 | 10.5763 | 11910.5763 | 49.8672 | 13.852 |  |  | <0,0001 | <0,0002 | 0
25 | [13 empty] | 8205.4554 | 34.3546 | 9.5429 | 9093.986 | 38.0747 | 10.5763 | 11910.5763 | 49.8672 | 13.852
26 | [13 empty] | 8205.4554 | 34.3546 | 9.5429 | 9093.986 | 38.0747 | 10.5763 | 11910.5763 | 49.8672 | 13.852
27 | [13 empty] | 8205.4554 | 34.3546 | 9.5429 | 9093.986 | 38.0747 | 10.5763 | 11910.5763 | 49.8672 | 13.852
28 | [13 empty] | 8205.4554 | 34.3546 | 9.5429 | 9093.986 | 38.0747 | 10.5763 | 11910.5763 | 49.8672 | 13.852
29 | [13 empty] | 8205.4554 | 34.3546 | 9.5429 | 9093.986 | 38.0747 | 10.5763 | 11910.5763 | 49.8672 | 13.852
30 | [13 empty] | 8205.4554 | 34.3546 | 9.5429 | 9093.986 | 38.0747 | 10.5763 | 11910.5763 | 49.8672 | 13.852
31 | [13 empty] | 8205.4554 | 34.3546 | 9.5429 | 9093.986 | 38.0747 | 10.5763 | 11910.5763 | 49.8672 | 13.852
Рівень одоризації відповідає вимогам чинних нормативних документів | [13 empty] | 8219.2845 | 34.4125 | 9.559 | 9106.2149 | 38.1259 | 10.5905
Середньозважене значення теплоти згоряння:
| Начальник Волинського ЛВУМГ | [8 empty] | Цьома Ю.О. | [10 empty] | 2018-02-01
|  | Підрозділу підприємства, якому підпорядкована лабораторія | [8 empty] | прізвище | [5 empty] | підпис |  |  |  | дата
| Хімік ІІ кат. | [8 empty] | Куровська Н.І. | [10 empty] | 2018-02-01
|  | Лабораторія, де здійснювалось вимірювання газу | [8 empty] | прізвище | [5 empty] | підпис |  |  |  | дата
| Начальник дільниці ГВ і М | [8 empty] | Гладчук А.З. | [10 empty] | 2018-02-01
|  | Підрозділу, відповідального за облік газу за маршрутом | [8 empty] | прізвище | [5 empty] | підпис |  |  |  | дата

## додаток
Додаток до Паспорту фізико-хімічних показників природного газу. Маршрут №251
Область | ГРС, прямий споживач | Cередньозважене значення вищої теплоти згоряння
|  | ккал/м³ | МДж/м³ | кВт*год./м³
Маршрут №251 |  | 9106.2149 | 38.1259 | 10.5905
Львівська | Бузьк (м.Бузьк) | 9106.2388 | 38.126 | 10.5906
Львівська | Звижень | 9106.0477 | 38.1252 | 10.5903
Львівська | Золочів (м.Золочів) | 9106.0238 | 38.1251 | 10.5903
Львівська | Новоселище | 9105.8327 | 38.1243 | 10.5901
Львівська | Підкамінь | 9106.0477 | 38.1252 | 10.5903
Львівська | Почапи (Білий камінь) | 9106.2866 | 38.1262 | 10.5906
Львівська | Ремезівці | 9108.8661 | 38.137 | 10.5936
Львівська | Стрептів | 9106.0477 | 38.1252 | 10.5903
Львівська | к-п "Україна" (Бортків) | 9105.785 | 38.1241 | 10.59
Тернопільська | Новоселище (Вовчківці) | 9105.7611 | 38.124 | 10.59
Начальник Волинського ЛВУМГ |  | Цьома Ю.О. |  |  | 2018-02-01
Підрозділу підприємства, якому підпорядкована лабораторія |  | прізвище |  | підпис | дата
Хімік ІІ кат. |  | Куровська Н.І. |  |  | 2018-02-01
Лабораторія, де здійснювалось вимірювання газу |  | прізвище |  | підпис | дата
Начальник дільниці ГВ і М |  | Гладчук А.З. |  |  | 2018-02-01
Підрозділу, відповідального за облік газу за маршрутом |  | прізвище |  | підпис | дата