## паспорт
ПАТ "УКРТРАНСГАЗ" | [5 empty] | ПАСПОРТ ФІЗИКО-ХІМІЧНИХ ПОКАЗНИКІВ ПРИРОДНОГО ГАЗУ №254 | [18 empty] | Маршрут №254
УМГ "ЛЬВІВТРАНСГАЗ" | [5 empty] | переданого Волинським ЛВУМГ та прийнятого ПАТ "Львівгаз"
Кам`янка-Бузький п/м Волинського ЛВУМГ
Вимірювальна хіміко-аналітична лабораторія
по газопроводу "Дашава-Мінськ"
Свідоцтво № РЛ 154/15 чинне до 14.12.2020 р. | [20 empty] | за період з 01.01.2018р. по 31.01.2018р.
Число місяця | Компонентний склад, % мол. | [11 empty] | Фізико-хімічні показники газу обчислені на основі компонентного складу, 101,325 кПа | [9 empty] | Температура точки роси вологи (Р = 3.92 МПа), °С | Температура точки роси вуглеводнів, °С | Масова концентрація сірководню, г/м3 | Масова концентрація меркаптанової сірки, г/м3 | Маса механічних домішок, г/м3
[13 empty] | Густина абсолютна, кг/м3,при 20 ºС, | Температура вимірювання/згоряння при 20/25°С
| метан, С1 | етан, С2 | пропан, С3 | ізо-бутан, і-С4 | н-бутан, н-С4 | нео-пентан, нео-С5 | ізо-пентан, і-С5 | н-пентан, н-С5 | гексани та вищі, С6+ | кисень, О2 | азот, N2 | діоксид вуглецю, CО2 |  | Теплота згоряння нижча |  |  | Теплота згоряння вища |  |  | Число Воббе вище
[14 empty] | ккал/м3 | МДж/м3 | кВт⋅год/м3 | ккал/м3 | МДж/м3 | кВт⋅год/м3 | ккал/м3 | МДж/м3 | кВт⋅год/м3
1 | [13 empty] | 8236.9591 | 34.4865 | 9.5796 | 9122.5281 | 38.1942 | 10.6095 | 11688.0197 | 48.9354 | 13.5932
2 | 92.19 | 3.8465 | 0.9895 | 0.1258 | 0.1694 | 0.002 | 0.0456 | 0.0383 | 0.0535 | 0.0041 | 1.2298 | 1.3055 | 0.7326 | 8237.4846 | 34.4887 | 9.5802 | 9123.3163 | 38.1975 | 10.6104 | 11698.3617 | 48.9787 | 13.6052
3 | [13 empty] | 8237.4846 | 34.4887 | 9.5802 | 9123.3163 | 38.1975 | 10.6104 | 11698.3617 | 48.9787 | 13.6052
4 | [13 empty] | 8237.4846 | 34.4887 | 9.5802 | 9123.3163 | 38.1975 | 10.6104 | 11698.3617 | 48.9787 | 13.6052
5 | [13 empty] | 8237.4846 | 34.4887 | 9.5802 | 9123.3163 | 38.1975 | 10.6104 | 11698.3617 | 48.9787 | 13.6052
6 | [13 empty] | 8237.4846 | 34.4887 | 9.5802 | 9123.3163 | 38.1975 | 10.6104 | 11698.3617 | 48.9787 | 13.6052
7 | [13 empty] | 8237.4846 | 34.4887 | 9.5802 | 9123.3163 | 38.1975 | 10.6104 | 11698.3617 | 48.9787 | 13.6052
8 | [13 empty] | 8237.4846 | 34.4887 | 9.5802 | 9123.3163 | 38.1975 | 10.6104 | 11698.3617 | 48.9787 | 13.6052
9 | [13 empty] | 8237.4846 | 34.4887 | 9.5802 | 9123.3163 | 38.1975 | 10.6104 | 11698.3617 | 48.9787 | 13.6052
10 | [13 empty] | 8237.4846 | 34.4887 | 9.5802 | 9123.3163 | 38.1975 | 10.6104 | 11698.3617 | 48.9787 | 13.6052
11 | 94.6736 | 2.7167 | 0.7483 | 0.1086 | 0.126 | 0.0019 | 0.0405 | 0.0304 | 0.0328 | 0.0046 | 0.8967 | 0.6199 | 0.7115 | 8197.1435 | 34.3198 | 9.5333 | 9083.2379 | 38.0297 | 10.5638 | 11818.5251 | 49.4818 | 13.7449
12 | [13 empty] | 8197.1435 | 34.3198 | 9.5333 | 9083.2379 | 38.0297 | 10.5638 | 11818.5251 | 49.4818 | 13.7449
13 | [13 empty] | 8197.1435 | 34.3198 | 9.5333 | 9083.2379 | 38.0297 | 10.5638 | 11818.5251 | 49.4818 | 13.7449
14 | [13 empty] | 8197.1435 | 34.3198 | 9.5333 | 9083.2379 | 38.0297 | 10.5638 | 11818.5251 | 49.4818 | 13.7449
15 | 92.6083 | 3.6237 | 0.9328 | 0.1205 | 0.1614 | 0.0033 | 0.0464 | 0.0383 | 0.0525 | 0.0044 | 1.1825 | 1.2259 | 0.7292 | 8224.3003 | 34.4335 | 9.5649 | 9109.5826 | 38.14 | 10.5944 | 11707.5811 | 49.0173 | 13.6159 |  |  | <0,0001 | <0,0002 | 0
16 | [13 empty] | 8224.3003 | 34.4335 | 9.5649 | 9109.5826 | 38.14 | 10.5944 | 11707.5811 | 49.0173 | 13.6159
17 | [13 empty] | 8224.3003 | 34.4335 | 9.5649 | 9109.5826 | 38.14 | 10.5944 | 11707.5811 | 49.0173 | 13.6159
18 | [13 empty] | 8224.3003 | 34.4335 | 9.5649 | 9109.5826 | 38.14 | 10.5944 | 11707.5811 | 49.0173 | 13.6159
19 | [13 empty] | 8224.3003 | 34.4335 | 9.5649 | 9109.5826 | 38.14 | 10.5944 | 11707.5811 | 49.0173 | 13.6159
20 | [13 empty] | 8224.3003 | 34.4335 | 9.5649 | 9109.5826 | 38.14 | 10.5944 | 11707.5811 | 49.0173 | 13.6159
21 | [13 empty] | 8224.3003 | 34.4335 | 9.5649 | 9109.5826 | 38.14 | 10.5944 | 11707.5811 | 49.0173 | 13.6159
22 | 92.8662 | 3.5183 | 0.9085 | 0.1185 | 0.1574 | 0.0026 | 0.0385 | 0.0322 | 0.0485 | 0.0044 | 1.1374 | 1.1675 | 0.7268 | 8216.9916 | 34.4029 | 9.5564 | 9102.0829 | 38.1086 | 10.5857 | 11717.0633 | 49.057 | 13.6269
23 | [13 empty] | 8216.9916 | 34.4029 | 9.5564 | 9102.0829 | 38.1086 | 10.5857 | 11717.0633 | 49.057 | 13.6269
24 | [13 empty] | 8216.9916 | 34.4029 | 9.5564 | 9102.0829 | 38.1086 | 10.5857 | 11717.0633 | 49.057 | 13.6269
25 | [13 empty] | 8216.9916 | 34.4029 | 9.5564 | 9102.0829 | 38.1086 | 10.5857 | 11717.0633 | 49.057 | 13.6269
26 | [13 empty] | 8216.9916 | 34.4029 | 9.5564 | 9102.0829 | 38.1086 | 10.5857 | 11717.0633 | 49.057 | 13.6269
27 | [13 empty] | 8216.9916 | 34.4029 | 9.5564 | 9102.0829 | 38.1086 | 10.5857 | 11717.0633 | 49.057 | 13.6269
28 | [13 empty] | 8216.9916 | 34.4029 | 9.5564 | 9102.0829 | 38.1086 | 10.5857 | 11717.0633 | 49.057 | 13.6269
29 | 93.1358 | 3.3905 | 0.8832 | 0.1167 | 0.1527 | 0.0025 | 0.0389 | 0.033 | 0.0476 | 0.0043 | 1.1083 | 1.0865 | 0.7246 | 8213.4328 | 34.388 | 9.5522 | 9098.5957 | 38.094 | 10.5817 | 11730.7731 | 49.1144 | 13.6429
30 | [13 empty] | 8213.4328 | 34.388 | 9.5522 | 9098.5957 | 38.094 | 10.5817 | 11730.7731 | 49.1144 | 13.6429
31 | [13 empty] | 8213.4328 | 34.388 | 9.5522 | 9098.5957 | 38.094 | 10.5817 | 11730.7731 | 49.1144 | 13.6429
Рівень одоризації відповідає вимогам чинних нормативних документів | [13 empty] | 8221.5297 | 34.4219 | 9.5616 | 9107.0031 | 38.1292 | 10.5914
Середньозважене значення теплоти згоряння:
| Начальник Волинського ЛВУМГ | [8 empty] | Цьома Ю.О. | [10 empty] | 2018-02-01
|  | Підрозділу підприємства, якому підпорядкована лабораторія | [8 empty] | прізвище | [5 empty] | підпис |  |  |  | дата
| Хімік ІІ кат. | [8 empty] | Куровська Н.І. | [10 empty] | 2018-02-01
|  | Лабораторія, де здійснювалось вимірювання газу | [8 empty] | прізвище | [5 empty] | підпис |  |  |  | дата
| Начальник дільниці ГВ і М | [8 empty] | Гладчук А.З. | [10 empty] | 2018-02-01
|  | Підрозділу, відповідального за облік газу за маршрутом | [8 empty] | прізвище | [5 empty] | підпис |  |  |  | дата

## додаток
Додаток до Паспорту фізико-хімічних показників природного газу. Маршрут №254
Область | ГРС, прямий споживач | Cередньозважене значення вищої теплоти згоряння
|  | ккал/м³ | МДж/м³ | кВт*год./м³
Маршрут №254 |  | 9107.0031 | 38.1292 | 10.5914
Львівська | Блищиводи (Жовква) | 9106.9792 | 38.1291 | 10.5914
Львівська | Воля Жовтанецька | 9107.1225 | 38.1297 | 10.5916
Львівська | Добросин (с.Добросин) | 9107.0509 | 38.1294 | 10.5915
Львівська | Колодне | 9107.0747 | 38.1295 | 10.5915
Львівська | Новий Став | 9107.0509 | 38.1294 | 10.5915
Начальник Волинського ЛВУМГ |  | Цьома Ю.О. |  |  | 2018-02-01
Підрозділу підприємства, якому підпорядкована лабораторія |  | прізвище |  | підпис | дата
Хімік ІІ кат. |  | Куровська Н.І. |  |  | 2018-02-01
Лабораторія, де здійснювалось вимірювання газу |  | прізвище |  | підпис | дата
Начальник дільниці ГВ і М |  | Гладчук А.З. |  |  | 2018-02-01
Підрозділу, відповідального за облік газу за маршрутом |  | прізвище |  | підпис | дата