## паспорт
ПАТ "УКРТРАНСГАЗ" | [5 empty] | ПАСПОРТ ФІЗИКО-ХІМІЧНИХ ПОКАЗНИКІВ ПРИРОДНОГО ГАЗУ №260 | [18 empty] | Маршрут №260
УМГ "ЛЬВІВТРАНСГАЗ" | [5 empty] | переданого Стрийським ВУПЗГ та прийнятого ПАТ "Львівгаз"
Угерське ВВР і СП
Вимірювальна хіміко-аналітична лабораторія
по газопроводу "ДКС Угерсько - ГЗП Угерсько"
Свідоцтво № РЛ 018/13 чинне до 04.02.2018р. | [20 empty] | за період з 01.01.2018р. по 31.01.2018р.
Число місяця | Компонентний склад, % мол. | [11 empty] | Фізико-хімічні показники газу обчислені на основі компонентного складу, 101,325 кПа | [9 empty] | Температура точки роси вологи (Р = 3.92 МПа), °С | Температура точки роси вуглеводнів, °С | Масова концентрація сірководню, г/м3 | Масова концентрація меркаптанової сірки, г/м3 | Маса механічних домішок, г/м3
[13 empty] | Густина абсолютна, кг/м3,при 20 ºС, | Температура вимірювання/згоряння при 20/25°С
| метан, С1 | етан, С2 | пропан, С3 | ізо-бутан, і-С4 | н-бутан, н-С4 | нео-пентан, нео-С5 | ізо-пентан, і-С5 | н-пентан, н-С5 | гексани та вищі, С6+ | кисень, О2 | азот, N2 | діоксид вуглецю, CО2 |  | Теплота згоряння нижча |  |  | Теплота згоряння вища |  |  | Число Воббе вище
[14 empty] | ккал/м3 | МДж/м3 | кВт⋅год/м3 | ккал/м3 | МДж/м3 | кВт⋅год/м3 | ккал/м3 | МДж/м3 | кВт⋅год/м3
1 | [13 empty] | 8228.2413 | 34.45 | 9.5694 | 9114.3595 | 38.16 | 10.6 | 11782.2682 | 49.33 | 13.7028
2 | [13 empty] | 8228.2413 | 34.45 | 9.5694 | 9114.3595 | 38.16 | 10.6 | 11782.2682 | 49.33 | 13.7028
3 | 93.8435 | 3.205 | 0.8212 | 0.1143 | 0.143 | 0.0019 | 0.0371 | 0.0278 | 0.0466 | 0.0043 | 0.9722 | 0.7831 | 0.7181 | 8225.8528 | 34.44 | 9.5667 | 9111.9711 | 38.15 | 10.5972 | 11801.3759 | 49.41 | 13.725 |  |  | <0,0001 | <0,0002 | не вияв.
4 | [13 empty] | 8225.8528 | 34.44 | 9.5667 | 9111.9711 | 38.15 | 10.5972 | 11801.3759 | 49.41 | 13.725 | -10.3 | -13.3
5 | [13 empty] | 8225.8528 | 34.44 | 9.5667 | 9111.9711 | 38.15 | 10.5972 | 11801.3759 | 49.41 | 13.725
6 | [13 empty] | 8225.8528 | 34.44 | 9.5667 | 9111.9711 | 38.15 | 10.5972 | 11801.3759 | 49.41 | 13.725
7 | [13 empty] | 8225.8528 | 34.44 | 9.5667 | 9111.9711 | 38.15 | 10.5972 | 11801.3759 | 49.41 | 13.725
8 | [13 empty] | 8225.8528 | 34.44 | 9.5667 | 9111.9711 | 38.15 | 10.5972 | 11801.3759 | 49.41 | 13.725
9 | [13 empty] | 8225.8528 | 34.44 | 9.5667 | 9111.9711 | 38.15 | 10.5972 | 11801.3759 | 49.41 | 13.725
10 | 94.2205 | 3.0452 | 0.7873 | 0.1128 | 0.1363 | 0.0017 | 0.0347 | 0.0262 | 0.0473 | 0.0042 | 0.8988 | 0.685 | 0.715 | 8221.0759 | 34.42 | 9.5611 | 9109.5826 | 38.14 | 10.5944 | 11822.8721 | 49.5 | 13.75
11 | [13 empty] | 8221.0759 | 34.42 | 9.5611 | 9109.5826 | 38.14 | 10.5944 | 11822.8721 | 49.5 | 13.75 | -10 | -11.1
12 | [13 empty] | 8221.0759 | 34.42 | 9.5611 | 9109.5826 | 38.14 | 10.5944 | 11822.8721 | 49.5 | 13.75
13 | [13 empty] | 8221.0759 | 34.42 | 9.5611 | 9109.5826 | 38.14 | 10.5944 | 11822.8721 | 49.5 | 13.75
14 | [13 empty] | 8221.0759 | 34.42 | 9.5611 | 9109.5826 | 38.14 | 10.5944 | 11822.8721 | 49.5 | 13.75
15 | 94.3968 | 2.9641 | 0.7698 | 0.1126 | 0.1332 | 0.0027 | 0.0322 | 0.0255 | 0.0283 | 0.0042 | 0.8845 | 0.6461 | 0.7132 | 8211.522 | 34.38 | 9.55 | 9104.8057 | 38.12 | 10.5889 | 11830.0374 | 49.53 | 13.7583
16 | [13 empty] | 8211.522 | 34.38 | 9.55 | 9104.8057 | 38.12 | 10.5889 | 11830.0374 | 49.53 | 13.7583
17 | [13 empty] | 8211.522 | 34.38 | 9.55 | 9104.8057 | 38.12 | 10.5889 | 11830.0374 | 49.53 | 13.7583 | -4.5 | -10.9
18 | [13 empty] | 8211.522 | 34.38 | 9.55 | 9104.8057 | 38.12 | 10.5889 | 11830.0374 | 49.53 | 13.7583
19 | [13 empty] | 8211.522 | 34.38 | 9.55 | 9104.8057 | 38.12 | 10.5889 | 11830.0374 | 49.53 | 13.7583
20 | [13 empty] | 8211.522 | 34.38 | 9.55 | 9104.8057 | 38.12 | 10.5889 | 11830.0374 | 49.53 | 13.7583
21 | [13 empty] | 8211.522 | 34.38 | 9.55 | 9104.8057 | 38.12 | 10.5889 | 11830.0374 | 49.53 | 13.7583
22 | 94.6427 | 2.8544 | 0.7604 | 0.1131 | 0.1319 | 0.0015 | 0.0334 | 0.0245 | 0.0412 | 0.005 | 0.8215 | 0.5704 | 0.7116 | 8218.6874 | 34.41 | 9.5583 | 9107.1942 | 38.13 | 10.5917 | 11846.7566 | 49.6 | 13.7778
23 | [13 empty] | 8218.6874 | 34.41 | 9.5583 | 9107.1942 | 38.13 | 10.5917 | 11846.7566 | 49.6 | 13.7778 | -8.8 | -14.8
24 | [13 empty] | 8218.6874 | 34.41 | 9.5583 | 9107.1942 | 38.13 | 10.5917 | 11846.7566 | 49.6 | 13.7778
25 | [13 empty] | 8218.6874 | 34.41 | 9.5583 | 9107.1942 | 38.13 | 10.5917 | 11846.7566 | 49.6 | 13.7778
26 | [13 empty] | 8218.6874 | 34.41 | 9.5583 | 9107.1942 | 38.13 | 10.5917 | 11846.7566 | 49.6 | 13.7778
27 | [13 empty] | 8218.6874 | 34.41 | 9.5583 | 9107.1942 | 38.13 | 10.5917 | 11846.7566 | 49.6 | 13.7778
28 | [13 empty] | 8218.6874 | 34.41 | 9.5583 | 9107.1942 | 38.13 | 10.5917 | 11846.7566 | 49.6 | 13.7778
29 | 94.8381 | 2.752 | 0.7359 | 0.1125 | 0.1287 | 0.0013 | 0.0313 | 0.0244 | 0.0345 | 0.0044 | 0.8158 | 0.5211 | 0.7098 | 8211.522 | 34.38 | 9.55 | 9102.4172 | 38.11 | 10.5861 | 11856.3105 | 49.64 | 13.7889
30 | [13 empty] | 8211.522 | 34.38 | 9.55 | 9102.4172 | 38.11 | 10.5861 | 11856.3105 | 49.64 | 13.7889
31 | [13 empty] | 8211.522 | 34.38 | 9.55 | 9102.4172 | 38.11 | 10.5861 | 11856.3105 | 49.64 | 13.7889
Рівень одоризації відповідає вимогам чинних нормативних документів | [13 empty] | 8218.5202 | 34.4093 | 9.5581 | 9107.9107 | 38.133 | 10.5925
Середньозважене значення теплоти згоряння:
| Керівник Угерського ВВР і СП | [8 empty] | Павлів В.І. | [10 empty] | 2018-01-31
|  | Підрозділу підприємства, якому підпорядкована лабораторія | [8 empty] | прізвище | [5 empty] | підпис |  |  |  | дата
| Завідувач ВХАЛ | [8 empty] | Садовська А.Я. | [10 empty] | 2018-01-31
|  | Лабораторія, де здійснювалось вимірювання газу | [8 empty] | прізвище | [5 empty] | підпис |  |  |  | дата
| Начальник служби ГВ і М | [8 empty] | Дурда А.Я. | [10 empty] | 2018-01-31
|  | Підрозділу, відповідального за облік газу за маршрутом | [8 empty] | прізвище | [5 empty] | підпис |  |  |  | дата

## додаток
Додаток до Паспорту фізико-хімічних показників природного газу. Маршрут №260
Область | ГРС, прямий споживач | Cередньозважене значення вищої теплоти згоряння
|  | ккал/м³ | МДж/м³ | кВт*год./м³
Маршрут №260 |  | 9107.9107 | 38.133 | 10.5925
Львівська | Вівня | 9107.9107 | 38.133 | 10.5925
Керівник Угерського ВВР і СП |  | Павлів В.І. |  |  | .02.2018
Підрозділу підприємства, якому підпорядкована лабораторія |  | прізвище |  | підпис | дата
Завідувач ВХАЛ |  | Садовська А.Я. |  |  | .02.2018
Лабораторія, де здійснювалось вимірювання газу |  | прізвище |  | підпис | дата
Начальник служби ГВ і М |  | Дурда А.Я. |  |  | .02.2018
Підрозділу, відповідального за облік газу за маршрутом |  | прізвище |  | підпис | дата