## паспорт
ПАТ "УКРТРАНСГАЗ" | [5 empty] | ПАСПОРТ ФІЗИКО-ХІМІЧНИХ ПОКАЗНИКІВ ПРИРОДНОГО ГАЗУ №103 | [18 empty] | Маршрут №103
УМГ "КИЇВТРАНСГАЗ" | [5 empty] | переданого Диканським ЛВУМГ та прийнятого ПАТ "Полтавагаз"
Диканський п/м Диканське ЛВУМГ
Вимірювальна хіміко-аналітична лабораторія
по газопроводу "Єфремівка-Диканька-Київ" (ЄДК)
Свідоцтво № 186-13 чинне до 05.12.2018 р. | [20 empty] | за період з 01.01.2018р. по 31.01.2018р.
Число місяця | Компонентний склад, % мол. | [11 empty] | Фізико-хімічні показники газу обчислені на основі компонентного складу, 101,325 кПа | [9 empty] | Температура точки роси вологи (Р = 3.92 МПа), °С | Температура точки роси вуглеводнів, °С | Масова концентрація сірководню, г/м3 | Масова концентрація меркаптанової сірки, г/м3 | Маса механічних домішок, г/м3
[13 empty] | Густина абсолютна, кг/м3,при 20 ºС, | Температура вимірювання/згоряння при 20/25°С
| метан, С1 | етан, С2 | пропан, С3 | ізо-бутан, і-С4 | н-бутан, н-С4 | нео-пентан, нео-С5 | ізо-пентан, і-С5 | н-пентан, н-С5 | гексани та вищі, С6+ | кисень, О2 | азот, N2 | діоксид вуглецю, CО2 |  | Теплота згоряння нижча |  |  | Теплота згоряння вища |  |  | Число Воббе вище
[14 empty] | ккал/м3 | МДж/м3 | кВт⋅год/м3 | ккал/м3 | МДж/м3 | кВт⋅год/м3 | ккал/м3 | МДж/м3 | кВт⋅год/м3
1 | [13 empty] | 8334.5277 | 34.895 | 9.6931 | 9232.636 | 38.6552 | 10.7376 | 11830.4435 | 49.5317 | 13.7588
2 | [13 empty] | 8334.5277 | 34.895 | 9.6931 | 9232.636 | 38.6552 | 10.7376 | 11830.4435 | 49.5317 | 13.7588
3 | [13 empty] | 8334.5277 | 34.895 | 9.6931 | 9232.636 | 38.6552 | 10.7376 | 11830.4435 | 49.5317 | 13.7588
4 | [13 empty] | 8334.5277 | 34.895 | 9.6931 | 9232.636 | 38.6552 | 10.7376 | 11830.4435 | 49.5317 | 13.7588
5 | [13 empty] | 8334.5277 | 34.895 | 9.6931 | 9232.636 | 38.6552 | 10.7376 | 11830.4435 | 49.5317 | 13.7588
6 | [13 empty] | 8334.5277 | 34.895 | 9.6931 | 9232.636 | 38.6552 | 10.7376 | 11830.4435 | 49.5317 | 13.7588
7 | [13 empty] | 8334.5277 | 34.895 | 9.6931 | 9232.636 | 38.6552 | 10.7376 | 11830.4435 | 49.5317 | 13.7588
8 | [13 empty] | 8334.5277 | 34.895 | 9.6931 | 9232.636 | 38.6552 | 10.7376 | 11830.4435 | 49.5317 | 13.7588
9 | [13 empty] | 8334.5277 | 34.895 | 9.6931 | 9232.636 | 38.6552 | 10.7376 | 11830.4435 | 49.5317 | 13.7588
10 | [13 empty] | 8334.5277 | 34.895 | 9.6931 | 9232.636 | 38.6552 | 10.7376 | 11830.4435 | 49.5317 | 13.7588
11 | 94.4868 | 2.9 | 0.8781 | 0.216 | 0.1589 | 0.0023 | 0.0378 | 0.031 | 0.0444 | 0.0049 | 0.7271 | 0.6027 | 0.7142 | 8252.6513 | 34.5522 | 9.5978 | 9147.3919 | 38.2983 | 10.6384 | 11879.0725 | 49.7353 | 13.8154 | -11.2 | -14.9
12 | [13 empty] | 8252.6513 | 34.5522 | 9.5978 | 9147.3919 | 38.2983 | 10.6384 | 11879.0725 | 49.7353 | 13.8154
13 | [13 empty] | 8252.6513 | 34.5522 | 9.5978 | 9147.3919 | 38.2983 | 10.6384 | 11879.0725 | 49.7353 | 13.8154
14 | [13 empty] | 8252.6513 | 34.5522 | 9.5978 | 9147.3919 | 38.2983 | 10.6384 | 11879.0725 | 49.7353 | 13.8154
15 | [13 empty] | 8252.6513 | 34.5522 | 9.5978 | 9147.3919 | 38.2983 | 10.6384 | 11879.0725 | 49.7353 | 13.8154
16 | [13 empty] | 8252.6513 | 34.5522 | 9.5978 | 9147.3919 | 38.2983 | 10.6384 | 11879.0725 | 49.7353 | 13.8154
17 | [13 empty] | 8252.6513 | 34.5522 | 9.5978 | 9147.3919 | 38.2983 | 10.6384 | 11879.0725 | 49.7353 | 13.8154
18 | [13 empty] | 8252.6513 | 34.5522 | 9.5978 | 9147.3919 | 38.2983 | 10.6384 | 11879.0725 | 49.7353 | 13.8154
19 | [13 empty] | 8252.6513 | 34.5522 | 9.5978 | 9147.3919 | 38.2983 | 10.6384 | 11879.0725 | 49.7353 | 13.8154
20 | [13 empty] | 8252.6513 | 34.5522 | 9.5978 | 9147.3919 | 38.2983 | 10.6384 | 11879.0725 | 49.7353 | 13.8154
21 | [13 empty] | 8252.6513 | 34.5522 | 9.5978 | 9147.3919 | 38.2983 | 10.6384 | 11879.0725 | 49.7353 | 13.8154
22 | 94.3618 | 2.9391 | 0.9055 | 0.1316 | 0.1648 | 0.0021 | 0.04 | 0.0325 | 0.0478 | 0.0036 | 0.7735 | 0.5977 | 0.7153 | 8259.3151 | 34.5801 | 9.6056 | 9154.414 | 38.3277 | 10.6466 | 11879.0486 | 49.7352 | 13.8153 | -12.9 | -16.2 | менша 0,006 | менша 0,02 | відсутні
23 | [13 empty] | 8259.3151 | 34.5801 | 9.6056 | 9154.414 | 38.3277 | 10.6466 | 11879.0486 | 49.7352 | 13.8153
24 | [13 empty] | 8259.3151 | 34.5801 | 9.6056 | 9154.414 | 38.3277 | 10.6466 | 11879.0486 | 49.7352 | 13.8153
25 | [13 empty] | 8259.3151 | 34.5801 | 9.6056 | 9154.414 | 38.3277 | 10.6466 | 11879.0486 | 49.7352 | 13.8153
26 | [13 empty] | 8259.3151 | 34.5801 | 9.6056 | 9154.414 | 38.3277 | 10.6466 | 11879.0486 | 49.7352 | 13.8153
27 | [13 empty] | 8259.3151 | 34.5801 | 9.6056 | 9154.414 | 38.3277 | 10.6466 | 11879.0486 | 49.7352 | 13.8153
28 | [13 empty] | 8259.3151 | 34.5801 | 9.6056 | 9154.414 | 38.3277 | 10.6466 | 11879.0486 | 49.7352 | 13.8153
29 | 94.6068 | 2.8229 | 0.8691 | 0.127 | 0.1579 | 0.0022 | 0.0378 | 0.0306 | 0.0464 | 0.0019 | 0.7325 | 0.565 | 0.7133 | 8250.0001 | 34.5411 | 9.5948 | 9144.6691 | 38.2869 | 10.6353 | 11883.3956 | 49.7534 | 13.8204 | -12.8 | -16.4
30 | [13 empty] | 8250.0001 | 34.5411 | 9.5948 | 9144.6691 | 38.2869 | 10.6353 | 11883.3956 | 49.7534 | 13.8204
31 | [13 empty] | 8250.0001 | 34.5411 | 9.5948 | 9144.6691 | 38.2869 | 10.6353 | 11883.3956 | 49.7534 | 13.8204
Рівень одоризації відповідає вимогам чинних нормативних документів | [13 empty] | 8274.2191 | 34.6425 | 9.6229 | 9169.8673 | 38.3924 | 10.6646
Середньозважене значення теплоти згоряння:
| Головний інженер | [8 empty] | Кішінець О.Д. | [10 empty] | 2018-02-01
|  | Підрозділу підприємства, якому підпорядкована лабораторія | [8 empty] | прізвище | [5 empty] | підпис |  |  |  | дата
| Завідувач ВХАЛ | [8 empty] | Горшковоз О.В. | [10 empty] | 2018-02-01
|  | Лабораторія, де здійснювалось вимірювання газу | [8 empty] | прізвище | [5 empty] | підпис |  |  |  | дата
| Начальник ЛВДС | [8 empty] | Розраєнко М.В. | [10 empty] | 2018-02-01
|  | Підрозділу, відповідального за облік газу за маршрутом | [8 empty] | прізвище | [5 empty] | підпис |  |  |  | дата

## додаток
Додаток до Паспорту фізико-хімічних показників природного газу. Маршрут №103
Область | ГРС, прямий споживач | Cередньозважене значення вищої теплоти згоряння
|  | ккал/м³ | МДж/м³ | кВт*год./м³
Маршрут №103 |  | 9169.8673 | 38.3924 | 10.6646
Полтавська | ГРС Петрівка | 9169.8673 | 38.3924 | 10.6646
Головний інженер |  | Кішінець О.Д. |  |  | 2018-02-01
Підрозділу підприємства, якому підпорядкована лабораторія |  | прізвище |  | підпис | дата
Завідувач ВХАЛ |  | Горшковоз О.В. |  |  | 2018-02-01
Лабораторія, де здійснювалось вимірювання газу |  | прізвище |  | підпис | дата
Начальник ЛВДС |  | Розраєнко М.В. |  |  | 2018-02-01
Підрозділу, відповідального за облік газу за маршрутом |  | прізвище |  | підпис | дата