## паспорт
ПАТ "УКРТРАНСГАЗ" | [5 empty] | ПАСПОРТ ФІЗИКО-ХІМІЧНИХ ПОКАЗНИКІВ ПРИРОДНОГО ГАЗУ №104 | [18 empty] | Маршрут №104
УМГ "КИЇВТРАНСГАЗ" | [5 empty] | переданого Диканським ЛВУМГ та прийнятого ПАТ "Полтавагаз"
Диканський п/м Диканське ЛВУМГ
Вимірювальна хіміко-аналітична лабораторія
по газопроводу "Шебелинка-Полтава-Київ" (ШПК)
Свідоцтво № 186-13 чинне до 05.12.2018 р. | [20 empty] | за період з 01.01.2018р. по 31.01.2018р.
Число місяця | Компонентний склад, % мол. | [11 empty] | Фізико-хімічні показники газу обчислені на основі компонентного складу, 101,325 кПа | [9 empty] | Температура точки роси вологи (Р = 3.92 МПа), °С | Температура точки роси вуглеводнів, °С | Масова концентрація сірководню, г/м3 | Масова концентрація меркаптанової сірки, г/м3 | Маса механічних домішок, г/м3
[13 empty] | Густина абсолютна, кг/м3,при 20 ºС, | Температура вимірювання/згоряння при 20/25°С
| метан, С1 | етан, С2 | пропан, С3 | ізо-бутан, і-С4 | н-бутан, н-С4 | нео-пентан, нео-С5 | ізо-пентан, і-С5 | н-пентан, н-С5 | гексани та вищі, С6+ | кисень, О2 | азот, N2 | діоксид вуглецю, CО2 |  | Теплота згоряння нижча |  |  | Теплота згоряння вища |  |  | Число Воббе вище
[14 empty] | ккал/м3 | МДж/м3 | кВт⋅год/м3 | ккал/м3 | МДж/м3 | кВт⋅год/м3 | ккал/м3 | МДж/м3 | кВт⋅год/м3
1 | [13 empty] | 8247.4922 | 34.5306 | 9.5918 | 9136.9305 | 38.2545 | 10.6263 | 11685.9895 | 48.9269 | 13.5908
2 | 91.1696 | 4.4514 | 1.0205 | 0.1226 | 0.1936 | 0.0045 | 0.0529 | 0.0417 | 0.0619 | 0.0048 | 1.8335 | 1.043 | 0.7373 | 8261.9663 | 34.5912 | 9.6087 | 9152.551 | 38.3199 | 10.6444 | 11697.7168 | 48.976 | 13.6044
3 | 91.2183 | 4.3834 | 1.0125 | 0.1228 | 0.192 | 0.0044 | 0.0516 | 0.0405 | 0.06 | 0.0052 | 1.8857 | 1.0236 | 0.7367 | 8252.5797 | 34.5519 | 9.5978 | 9142.3762 | 38.2773 | 10.6326 | 11689.4766 | 48.9415 | 13.5949
4 | 91.2184 | 4.3819 | 1.0018 | 0.1214 | 0.1909 | 0.0044 | 0.0513 | 0.0403 | 0.0593 | 0.00852 | 1.907 | 1.0182 | 0.7366 | 8249.0686 | 34.5372 | 9.5937 | 9138.5785 | 38.2614 | 10.6282 | 11685.9417 | 48.9267 | 13.5908
5 | 91.2482 | 4.416 | 1.014 | 0.1229 | 0.1914 | 0.0044 | 0.0514 | 0.0402 | 0.0601 | 0.0035 | 1.8128 | 1.0349 | 0.7367 | 8259.745 | 34.5819 | 9.6061 | 9150.2342 | 38.3102 | 10.6417 | 11699.8903 | 48.9851 | 13.607
6 | [13 empty] | 8259.745 | 34.5819 | 9.6061 | 9150.2342 | 38.3102 | 10.6417 | 11699.8903 | 48.9851 | 13.607
7 | [13 empty] | 8259.745 | 34.5819 | 9.6061 | 9150.2342 | 38.3102 | 10.6417 | 11699.8903 | 48.9851 | 13.607
8 | [13 empty] | 8259.745 | 34.5819 | 9.6061 | 9150.2342 | 38.3102 | 10.6417 | 11699.8903 | 48.9851 | 13.607
9 | 90.9038 | 4.5272 | 1.0576 | 0.1261 | 0.1995 | 0.0045 | 0.0542 | 0.043 | 0.0687 | 0.0059 | 1.9518 | 1.0578 | 0.7394 | 8265.0952 | 34.6043 | 9.6123 | 9155.4649 | 38.3321 | 10.6478 | 11685.0102 | 48.9228 | 13.5897
10 | 91.4688 | 4.2892 | 0.9933 | 0.1168 | 0.179 | 0.0043 | 0.0499 | 0.0396 | 0.0653 | 0.0044 | 1.8151 | 0.9744 | 0.7348 | 8251.3615 | 34.5468 | 9.5963 | 9141.4447 | 38.2734 | 10.6315 | 11703.8074 | 49.0015 | 13.6115
11 | 91.761 | 4.1075 | 0.9672 | 0.1213 | 0.1835 | 0.0041 | 0.0496 | 0.0391 | 0.064 | 0.0058 | 1.7674 | 0.9296 | 0.7328 | 8245.0321 | 34.5203 | 9.589 | 9134.9481 | 38.2462 | 10.6239 | 11711.6654 | 49.0344 | 13.6207 | -11.5 | -10.8
12 | 91.7421 | 4.1238 | 0.9566 | 0.1207 | 0.1826 | 0.0041 | 0.0492 | 0.0388 | 0.0594 | 0.0056 | 1.7927 | 0.9245 | 0.7326 | 8241.2822 | 34.5046 | 9.5846 | 9130.8638 | 38.2291 | 10.6192 | 11707.5572 | 49.0172 | 13.6159
13 | [13 empty] | 8241.2822 | 34.5046 | 9.5846 | 9130.8638 | 38.2291 | 10.6192 | 11707.5572 | 49.0172 | 13.6159
14 | [13 empty] | 8241.2822 | 34.5046 | 9.5846 | 9130.8638 | 38.2291 | 10.6192 | 11707.5572 | 49.0172 | 13.6159
15 | [13 empty] | 8241.2822 | 34.5046 | 9.5846 | 9130.8638 | 38.2291 | 10.6192 | 11707.5572 | 49.0172 | 13.6159
16 | 91.933 | 4.0827 | 0.9454 | 0.117 | 0.1729 | 0.004 | 0.0459 | 0.0358 | 0.0532 | 0.0064 | 1.7211 | 0.8826 | 0.7308 | 8240.3269 | 34.5006 | 9.5835 | 9130.195 | 38.2263 | 10.6184 | 11720.9565 | 49.0733 | 13.6315
17 | 91.9534 | 4.0357 | 0.9457 | 0.1207 | 0.1797 | 0.0044 | 0.0487 | 0.0386 | 0.0642 | 0.004 | 1.7317 | 0.8735 | 0.7311 | 8244.2439 | 34.517 | 9.5881 | 9134.3987 | 38.2439 | 10.6233 | 11723.9421 | 49.0858 | 13.6349
18 | 91.7876 | 4.0989 | 0.9677 | 0.1217 | 0.1741 | 0.0046 | 0.0504 | 0.0404 | 0.0657 | 0.0027 | 1.7722 | 0.904 | 0.7326 | 8247.3489 | 34.53 | 9.5917 | 9138.2441 | 38.26 | 10.6278 | 11717.7799 | 49.06 | 13.6278
19 | 91.7561 | 4.1247 | 0.9506 | 0.1195 | 0.1799 | 0.0045 | 0.0496 | 0.0393 | 0.0636 | 0.0033 | 1.7886 | 0.90202 | 0.7326 | 8242.572 | 34.51 | 9.5861 | 9131.0788 | 38.23 | 10.6194 | 11710.6145 | 49.03 | 13.6194
20 | [13 empty] | 8242.572 | 34.51 | 9.5861 | 9131.0788 | 38.23 | 10.6194 | 11710.6145 | 49.03 | 13.6194
21 | [13 empty] | 8242.572 | 34.51 | 9.5861 | 9131.0788 | 38.23 | 10.6194 | 11710.6145 | 49.03 | 13.6194
22 | 91.4997 | 4.2431 | 1.0395 | 0.1299 | 0.196 | 0.0047 | 0.0532 | 0.0428 | 0.0688 | 0.0033 | 1.7855 | 0.9335 | 0.7352 | 8268.8451 | 34.62 | 9.6167 | 9159.7403 | 38.35 | 10.6528 | 11724.9452 | 49.09 | 13.6361 |  |  | менша 0,006 | менша 0,02 | відсутні
23 | 91.6819 | 4.1671 | 0.9771 | 0.1244 | 0.188 | 0.0046 | 0.0505 | 0.0406 | 0.063 | 0.0033 | 1.7855 | 0.9138 | 0.7333 | 8251.8631 | 34.5489 | 9.5969 | 9142.2806 | 38.2769 | 10.6325 | 11716.8006 | 49.0559 | 13.6266
24 | 91.7979 | 4.0643 | 0.9603 | 0.122 | 0.1789 | 0.0044 | 0.0484 | 0.0386 | 0.0618 | 0.0133 | 1.8485 | 0.8617 | 0.7319 | 8238.0578 | 34.4911 | 9.5809 | 9127.4244 | 38.2147 | 10.6152 | 11708.7037 | 49.022 | 13.6172
25 | 92.0781 | 3.9974 | 0.95 | 0.1244 | 0.1817 | 0.0044 | 0.0486 | 0.0388 | 0.0654 | 0.0038 | 1.6704 | 0.837 | 0.7304 | 8251.7198 | 34.5483 | 9.5968 | 9142.7344 | 38.2788 | 10.633 | 11740.7568 | 49.1562 | 13.6545 | -14.6 | -12.8
26 | 91.8416 | 4.0945 | 0.9709 | 0.1254 | 0.1854 | 0.0045 | 0.0497 | 0.0395 | 0.0653 | 0.0023 | 1.739 | 0.8819 | 0.7322 | 8252.7707 | 34.5527 | 9.598 | 9143.4987 | 38.282 | 10.6339 | 11727.3337 | 49.1 | 13.6389
27 | [13 empty] | 8252.7707 | 34.5527 | 9.598 | 9143.4987 | 38.282 | 10.6339 | 11727.3337 | 49.1 | 13.6389
28 | [13 empty] | 8252.7707 | 34.5527 | 9.598 | 9143.4987 | 38.282 | 10.6339 | 11727.3337 | 49.1 | 13.6389
29 | [13 empty] | 8252.7707 | 34.5527 | 9.598 | 9143.4987 | 38.282 | 10.6339 | 11727.3337 | 49.1 | 13.6389
30 | 91.6945 | 4.1339 | 0.9708 | 0.1231 | 0.1878 | 0.0046 | 0.0513 | 0.0413 | 0.0687 | 0.0021 | 1.8077 | 0.9143 | 0.7333 | 8249.2358 | 34.5379 | 9.5939 | 9139.2473 | 38.2642 | 10.6289 | 11712.8119 | 49.0392 | 13.622 | -12 | -10.2
31 | 91.1171 | 4.4239 | 1.0266 | 0.1273 | 0.201 | 0.005 | 0.0563 | 0.0453 | 0.0779 | 0.0021 | 1.8979 | 1.0195 | 0.7381 | 8267.0059 | 34.6123 | 9.6145 | 9157.8295 | 38.342 | 10.6506 | 11698.099 | 48.9776 | 13.6049
Рівень одоризації відповідає вимогам чинних нормативних документів | [13 empty] | 8250.2867 | 34.5423 | 9.5951 | 9140.3699 | 38.2689 | 10.6303
Середньозважене значення теплоти згоряння:
| Головний інженер | [8 empty] | Кішінець О.Д. | [10 empty] | 2018-02-01
|  | Підрозділу підприємства, якому підпорядкована лабораторія | [8 empty] | прізвище | [5 empty] | підпис |  |  |  | дата
| Завідувач ВХАЛ | [8 empty] | Горшковоз О.В. | [10 empty] | 2018-02-01
|  | Лабораторія, де здійснювалось вимірювання газу | [8 empty] | прізвище | [5 empty] | підпис |  |  |  | дата
| Начальник ЛВДС | [8 empty] | Розраєнко М.В. | [10 empty] | 2018-02-01
|  | Підрозділу, відповідального за облік газу за маршрутом | [8 empty] | прізвище | [5 empty] | підпис |  |  |  | дата

## додаток
Додаток до Паспорту фізико-хімічних показників природного газу. Маршрут №104
Область | ГРС, прямий споживач | Cередньозважене значення вищої теплоти згоряння
|  | ккал/м³ | МДж/м³ | кВт*год./м³
Маршрут №104 |  | 9140.3699 | 38.2689 | 10.6303
Полтавська | ГРС Диканька | 9140.3699 | 38.2689 | 10.6303
Головний інженер |  | Кішінець О.Д. |  |  | 2018-02-01
Підрозділу підприємства, якому підпорядкована лабораторія |  | прізвище |  | підпис | дата
Завідувач ВХАЛ |  | Горшковоз О.В. |  |  | 2018-02-01
Лабораторія, де здійснювалось вимірювання газу |  | прізвище |  | підпис | дата
Начальник ЛВДС |  | Розраєнко М.В. |  |  | 2018-02-01
Підрозділу, відповідального за облік газу за маршрутом |  | прізвище |  | підпис | дата