## паспорт
ПАТ "УКРТРАНСГАЗ" | [5 empty] | ПАСПОРТ ФІЗИКО-ХІМІЧНИХ ПОКАЗНИКІВ ПРИРОДНОГО ГАЗУ №106 | [18 empty] | Маршрут №106
УМГ "КИЇВТРАНСГАЗ" | [5 empty] | переданого Диканським ЛВУМГ та прийнятого ПАТ "Полтавагаз"
Диканський п/м Диканське ЛВУМГ
Вимірювальна хіміко-аналітична лабораторія
по газопроводу "Шебелинка-Полтава-Київ" (ШПК)
Свідоцтво № 186-13 чинне до 05.12.2018 р. | [20 empty] | за період з 01.01.2018р. по 31.01.2018р.
Число місяця | Компонентний склад, % мол. | [11 empty] | Фізико-хімічні показники газу обчислені на основі компонентного складу, 101,325 кПа | [9 empty] | Температура точки роси вологи (Р = 3.92 МПа), °С | Температура точки роси вуглеводнів, °С | Масова концентрація сірководню, г/м3 | Масова концентрація меркаптанової сірки, г/м3 | Маса механічних домішок, г/м3
[13 empty] | Густина абсолютна, кг/м3,при 20 ºС, | Температура вимірювання/згоряння при 20/25°С
| метан, С1 | етан, С2 | пропан, С3 | ізо-бутан, і-С4 | н-бутан, н-С4 | нео-пентан, нео-С5 | ізо-пентан, і-С5 | н-пентан, н-С5 | гексани та вищі, С6+ | кисень, О2 | азот, N2 | діоксид вуглецю, CО2 |  | Теплота згоряння нижча |  |  | Теплота згоряння вища |  |  | Число Воббе вище
[14 empty] | ккал/м3 | МДж/м3 | кВт⋅год/м3 | ккал/м3 | МДж/м3 | кВт⋅год/м3 | ккал/м3 | МДж/м3 | кВт⋅год/м3
1 | [13 empty] | 8251.5765 | 34.5477 | 9.5966 | 9141.0625 | 38.2718 | 10.6311 | 11681.0215 | 48.9061 | 13.585
2 | [13 empty] | 8251.5765 | 34.5477 | 9.5966 | 9141.0625 | 38.2718 | 10.6311 | 11681.0215 | 48.9061 | 13.585
3 | [13 empty] | 8251.5765 | 34.5477 | 9.5966 | 9141.0625 | 38.2718 | 10.6311 | 11681.0215 | 48.9061 | 13.585
4 | [13 empty] | 8251.5765 | 34.5477 | 9.5966 | 9141.0625 | 38.2718 | 10.6311 | 11681.0215 | 48.9061 | 13.585
5 | [13 empty] | 8251.5765 | 34.5477 | 9.5966 | 9141.0625 | 38.2718 | 10.6311 | 11681.0215 | 48.9061 | 13.585
6 | [13 empty] | 8251.5765 | 34.5477 | 9.5966 | 9141.0625 | 38.2718 | 10.6311 | 11681.0215 | 48.9061 | 13.585
7 | [13 empty] | 8251.5765 | 34.5477 | 9.5966 | 9141.0625 | 38.2718 | 10.6311 | 11681.0215 | 48.9061 | 13.585
8 | [13 empty] | 8251.5765 | 34.5477 | 9.5966 | 9141.0625 | 38.2718 | 10.6311 | 11681.0215 | 48.9061 | 13.585
9 | [13 empty] | 8251.5765 | 34.5477 | 9.5966 | 9141.0625 | 38.2718 | 10.6311 | 11681.0215 | 48.9061 | 13.585
10 | 91.3197 | 4.3961 | 1.0102 | 0.1228 | 0.1936 | 0.0045 | 0.0536 | 0.0428 | 0.0652 | 0.0043 | 1.8053 | 0.982 | 0.7362 | 8265.8595 | 34.6075 | 9.6132 | 9156.9935 | 38.3385 | 10.6496 | 11712.6208 | 49.0384 | 13.6218
11 | [13 empty] | 8265.8595 | 34.6075 | 9.6132 | 9156.9935 | 38.3385 | 10.6496 | 11712.6208 | 49.0384 | 13.6218
12 | [13 empty] | 8265.8595 | 34.6075 | 9.6132 | 9156.9935 | 38.3385 | 10.6496 | 11712.6208 | 49.0384 | 13.6218
13 | [13 empty] | 8265.8595 | 34.6075 | 9.6132 | 9156.9935 | 38.3385 | 10.6496 | 11712.6208 | 49.0384 | 13.6218
14 | [13 empty] | 8265.8595 | 34.6075 | 9.6132 | 9156.9935 | 38.3385 | 10.6496 | 11712.6208 | 49.0384 | 13.6218
15 | 94.7413 | 2.7921 | 0.7861 | 0.1158 | 0.1279 | 0.0021 | 0.0309 | 0.0267 | 0.0584 | 0.0064 | 0.9577 | 0.3547 | 0.7102 | 8229.5071 | 34.4553 | 9.5709 | 9122.6475 | 38.1947 | 10.6096 | 11880.5295 | 49.7414 | 13.8171 | -18.9 | -19
16 | [13 empty] | 8229.5071 | 34.4553 | 9.5709 | 9122.6475 | 38.1947 | 10.6096 | 11880.5295 | 49.7414 | 13.8171
17 | [13 empty] | 8229.5071 | 34.4553 | 9.5709 | 9122.6475 | 38.1947 | 10.6096 | 11880.5295 | 49.7414 | 13.8171
18 | [13 empty] | 8229.5071 | 34.4553 | 9.5709 | 9122.6475 | 38.1947 | 10.6096 | 11880.5295 | 49.7414 | 13.8171
19 | [13 empty] | 8229.5071 | 34.4553 | 9.5709 | 9122.6475 | 38.1947 | 10.6096 | 11880.5295 | 49.7414 | 13.8171
20 | [13 empty] | 8229.5071 | 34.4553 | 9.5709 | 9122.6475 | 38.1947 | 10.6096 | 11880.5295 | 49.7414 | 13.8171
21 | [13 empty] | 8229.5071 | 34.4553 | 9.5709 | 9122.6475 | 38.1947 | 10.6096 | 11880.5295 | 49.7414 | 13.8171
22 | [13 empty] | 8229.5071 | 34.4553 | 9.5709 | 9122.6475 | 38.1947 | 10.6096 | 11880.5295 | 49.7414 | 13.8171 |  |  | менша 0,006 | менша 0,02 | відсутні
23 | 94.3741 | 2.9338 | 0.8287 | 0.1231 | 0.1475 | 0.002 | 0.0427 | 0.0375 | 0.0617 | 0.0028 | 1.0554 | 0.3906 | 0.7135 | 8244.841 | 34.5195 | 9.5888 | 9138.6741 | 38.2618 | 10.6283 | 11873.7462 | 49.713 | 13.8092 | -9 | -9.8
24 | [13 empty] | 8244.841 | 34.5195 | 9.5888 | 9138.6741 | 38.2618 | 10.6283 | 11873.7462 | 49.713 | 13.8092
25 | [13 empty] | 8244.841 | 34.5195 | 9.5888 | 9138.6741 | 38.2618 | 10.6283 | 11873.7462 | 49.713 | 13.8092
26 | [13 empty] | 8244.841 | 34.5195 | 9.5888 | 9138.6741 | 38.2618 | 10.6283 | 11873.7462 | 49.713 | 13.8092
27 | [13 empty] | 8244.841 | 34.5195 | 9.5888 | 9138.6741 | 38.2618 | 10.6283 | 11873.7462 | 49.713 | 13.8092
28 | [13 empty] | 8244.841 | 34.5195 | 9.5888 | 9138.6741 | 38.2618 | 10.6283 | 11873.7462 | 49.713 | 13.8092
29 | [13 empty] | 8244.841 | 34.5195 | 9.5888 | 9138.6741 | 38.2618 | 10.6283 | 11873.7462 | 49.713 | 13.8092
30 | [13 empty] | 8244.841 | 34.5195 | 9.5888 | 9138.6741 | 38.2618 | 10.6283 | 11873.7462 | 49.713 | 13.8092
31 | 91.4712 | 4.2506 | 0.9817 | 0.1235 | 0.1904 | 0.0048 | 0.0511 | 0.0407 | 0.0541 | 0.0033 | 1.8716 | 0.957 | 0.7346 | 8244.9605 | 34.52 | 9.5889 | 9134.542 | 38.2445 | 10.6235 | 11696.857 | 48.9724 | 13.6034 | -11.3 | -8
Рівень одоризації відповідає вимогам чинних нормативних документів | [13 empty] | 8245.5815 | 34.5226 | 9.5896 | 9137.6231 | 38.2574 | 10.6271
Середньозважене значення теплоти згоряння:
| Головний інженер | [8 empty] | Кішінець О.Д. | [10 empty] | 2018-02-01
|  | Підрозділу підприємства, якому підпорядкована лабораторія | [8 empty] | прізвище | [5 empty] | підпис |  |  |  | дата
| Завідувач ВХАЛ | [8 empty] | Горшковоз О.В. | [10 empty] | 2018-02-01
|  | Лабораторія, де здійснювалось вимірювання газу | [8 empty] | прізвище | [5 empty] | підпис |  |  |  | дата
| Начальник ЛВДС | [8 empty] | Розраєнко М.В. | [10 empty] | 2018-02-01
|  | Підрозділу, відповідального за облік газу за маршрутом | [8 empty] | прізвище | [5 empty] | підпис |  |  |  | дата

## додаток
Додаток до Паспорту фізико-хімічних показників природного газу. Маршрут №106
Область | ГРС, прямий споживач | Cередньозважене значення вищої теплоти згоряння
|  | ккал/м³ | МДж/м³ | кВт*год./м³
Маршрут №106 |  | 9137.6231 | 38.2574 | 10.6271
Полтавська | ГРС Зіньків | 9137.6231 | 38.2574 | 10.6271
Головний інженер |  | Кішінець О.Д. |  |  | 2018-02-01
Підрозділу підприємства, якому підпорядкована лабораторія |  | прізвище |  | підпис | дата
Завідувач ВХАЛ |  | Горшковоз О.В. |  |  | 2018-02-01
Лабораторія, де здійснювалось вимірювання газу |  | прізвище |  | підпис | дата
Начальник ЛВДС |  | Розраєнко М.В. |  |  | 2018-02-01
Підрозділу, відповідального за облік газу за маршрутом |  | прізвище |  | підпис | дата