## паспорт
ПАТ "УКРТРАНСГАЗ" | [5 empty] | ПАСПОРТ ФІЗИКО-ХІМІЧНИХ ПОКАЗНИКІВ ПРИРОДНОГО ГАЗУ №51 | [18 empty] | Маршрут №51
УМГ "КИЇВТРАНСГАЗ" | [5 empty] | переданого Лубенським ЛВУМГ та прийнятого ПАТ "ЛУБНИГАЗ", ПАТ "ПОЛТАВАГАЗ", ПАТ "ЧЕРГНІГІВГАЗ", ДП "УКРАВТОГАЗ", ФОП Костюк Р.В.
Лубенський п/м Лубенське ЛВУМГ
Вимірювальна хіміко-аналітична лабораторія
по газопроводу "Шебелинка-Полтава-Київ" (ШПК)
Свідоцтво № 199-15 чинне до 31.12.2018 р. | [20 empty] | за період з 01.01.2018р. по 31.01.2018р.
Число місяця | Компонентний склад, % мол. | [11 empty] | Фізико-хімічні показники газу обчислені на основі компонентного складу, 101,325 кПа | [9 empty] | Температура точки роси вологи (Р = 3.92 МПа), °С | Температура точки роси вуглеводнів, °С | Масова концентрація сірководню, г/м3 | Масова концентрація меркаптанової сірки, г/м3 | Маса механічних домішок, г/м3
[13 empty] | Густина абсолютна, кг/м3,при 20 ºС, | Температура вимірювання/згоряння при 20/25°С
| метан, С1 | етан, С2 | пропан, С3 | ізо-бутан, і-С4 | н-бутан, н-С4 | нео-пентан, нео-С5 | ізо-пентан, і-С5 | н-пентан, н-С5 | гексани та вищі, С6+ | кисень, О2 | азот, N2 | діоксид вуглецю, CО2 |  | Теплота згоряння нижча |  |  | Теплота згоряння вища |  |  | Число Воббе вище
[14 empty] | ккал/м3 | МДж/м3 | кВт⋅год/м3 | ккал/м3 | МДж/м3 | кВт⋅год/м3 | ккал/м3 | МДж/м3 | кВт⋅год/м3
1 | [13 empty] | 8151.8106 | 34.13 | 9.4806 | 9028.375 | 37.8 | 10.5 | 11383.3956 | 47.66 | 13.2389
2 | 89.2086 | 5.109 | 0.916 | 0.099 | 0.154 | 0.0034 | 0.042 | 0.031 | 0.056 | 0.004 | 1.355 | 3.022 | 0.7589 | 8151.8106 | 34.13 | 9.4806 | 9030.7635 | 37.81 | 10.5028 | 11376.2302 | 47.63 | 13.2306 | -16.1 | -16.3 | 0,0033 | 0
3 | [13 empty] | 8151.8106 | 34.13 | 9.4806 | 9030.7635 | 37.81 | 10.5028 | 11376.2302 | 47.63 | 13.2306
4 | [13 empty] | 8151.8106 | 34.13 | 9.4806 | 9030.7635 | 37.81 | 10.5028 | 11376.2302 | 47.63 | 13.2306
5 | [13 empty] | 8151.8106 | 34.13 | 9.4806 | 9030.7635 | 37.81 | 10.5028 | 11376.2302 | 47.63 | 13.2306
6 | [13 empty] | 8151.8106 | 34.13 | 9.4806 | 9030.7635 | 37.81 | 10.5028 | 11376.2302 | 47.63 | 13.2306
7 | [13 empty] | 8151.8106 | 34.13 | 9.4806 | 9030.7635 | 37.81 | 10.5028 | 11376.2302 | 47.63 | 13.2306
8 | [13 empty] | 8151.8106 | 34.13 | 9.4806 | 9030.7635 | 37.81 | 10.5028 | 11376.2302 | 47.63 | 13.2306
9 | 89.2866 | 5.056 | 0.905 | 0.097 | 0.152 | 0.0034 | 0.041 | 0.032 | 0.059 | 0.006 | 1.367 | 2.995 | 0.7582 | 8149.4221 | 34.12 | 9.4778 | 9025.9866 | 37.79 | 10.4972 | 11376.2302 | 47.63 | 13.2306 | -16.4 | -15.7
10 | [13 empty] | 8149.4221 | 34.12 | 9.4778 | 9025.9866 | 37.79 | 10.4972 | 11376.2302 | 47.63 | 13.2306
11 | [13 empty] | 8149.4221 | 34.12 | 9.4778 | 9025.9866 | 37.79 | 10.4972 | 11376.2302 | 47.63 | 13.2306
12 | [13 empty] | 8149.4221 | 34.12 | 9.4778 | 9025.9866 | 37.79 | 10.4972 | 11376.2302 | 47.63 | 13.2306
13 | [13 empty] | 8149.4221 | 34.12 | 9.4778 | 9025.9866 | 37.79 | 10.4972 | 11376.2302 | 47.63 | 13.2306
14 | [13 empty] | 8149.4221 | 34.12 | 9.4778 | 9025.9866 | 37.79 | 10.4972 | 11376.2302 | 47.63 | 13.2306
15 | 89.9718 | 4.785 | 0.862 | 0.097 | 0.145 | 0.0032 | 0.038 | 0.03 | 0.053 | 0.004 | 1.235 | 2.776 | 0.7525 | 8149.4221 | 34.12 | 9.4778 | 9028.375 | 37.8 | 10.5 | 11423.9994 | 47.83 | 13.2861 | -15.6 | -16.7
16 | [13 empty] | 8149.4221 | 34.12 | 9.4778 | 9028.375 | 37.8 | 10.5 | 11423.9994 | 47.83 | 13.2861
17 | [13 empty] | 8149.4221 | 34.12 | 9.4778 | 9028.375 | 37.8 | 10.5 | 11423.9994 | 47.83 | 13.2861
18 | [13 empty] | 8149.4221 | 34.12 | 9.4778 | 9028.375 | 37.8 | 10.5 | 11423.9994 | 47.83 | 13.2861
19 | [13 empty] | 8149.4221 | 34.12 | 9.4778 | 9028.375 | 37.8 | 10.5 | 11423.9994 | 47.83 | 13.2861
20 | [13 empty] | 8149.4221 | 34.12 | 9.4778 | 9028.375 | 37.8 | 10.5 | 11423.9994 | 47.83 | 13.2861
21 | [13 empty] | 8149.4221 | 34.12 | 9.4778 | 9028.375 | 37.8 | 10.5 | 11423.9994 | 47.83 | 13.2861
22 | 89.7149 | 4.889 | 0.879 | 0.098 | 0.15 | 0.0031 | 0.04 | 0.03 | 0.053 | 0.004 | 1.298 | 2.841 | 0.7545 | 8149.4221 | 34.12 | 9.4778 | 9028.375 | 37.8 | 10.5 | 11407.2802 | 47.76 | 13.2667 | -16.1 | -16.9
23 | [13 empty] | 8149.4221 | 34.12 | 9.4778 | 9028.375 | 37.8 | 10.5 | 11407.2802 | 47.76 | 13.2667
24 | [13 empty] | 8149.4221 | 34.12 | 9.4778 | 9028.375 | 37.8 | 10.5 | 11407.2802 | 47.76 | 13.2667
25 | [13 empty] | 8149.4221 | 34.12 | 9.4778 | 9028.375 | 37.8 | 10.5 | 11407.2802 | 47.76 | 13.2667
26 | [13 empty] | 8149.4221 | 34.12 | 9.4778 | 9028.375 | 37.8 | 10.5 | 11407.2802 | 47.76 | 13.2667
27 | [13 empty] | 8149.4221 | 34.12 | 9.4778 | 9028.375 | 37.8 | 10.5 | 11407.2802 | 47.76 | 13.2667
28 | [13 empty] | 8149.4221 | 34.12 | 9.4778 | 9028.375 | 37.8 | 10.5 | 11407.2802 | 47.76 | 13.2667
29 | 89.8146 | 4.841 | 0.906 | 0.101 | 0.152 | 0.0034 | 0.04 | 0.031 | 0.052 | 0.006 | 1.309 | 2.744 | 0.7535 | 8156.5875 | 34.15 | 9.4861 | 9037.9289 | 37.84 | 10.5111 | 11426.3879 | 47.84 | 13.2889 | -15.6 | -16.7
30 | [13 empty] | 8156.5875 | 34.15 | 9.4861 | 9037.9289 | 37.84 | 10.5111 | 11426.3879 | 47.84 | 13.2889
31 | [13 empty] | 8156.5875 | 34.15 | 9.4861 | 9037.9289 | 37.84 | 10.5111 | 11426.3879 | 47.84 | 13.2889
Рівень одоризації відповідає вимогам чинних нормативних документів | [13 empty] | 8150.5925 | 34.1249 | 9.4791 | 9029.2587 | 37.8037 | 10.501
Середньозважене значення теплоти згоряння:
| Головний інженер Лубенського ЛВУМГ | [8 empty] | Сирота В.П. | [10 empty] | .02.2018
|  | Підрозділу підприємства, якому підпорядкована лабораторія | [8 empty] | прізвище | [5 empty] | підпис |  |  |  | дата
| Завідувач ВХАЛ | [8 empty] | Алєксєєнко Н.А. | [10 empty] | .02.2018
|  | Лабораторія, де здійснювалось вимірювання газу | [8 empty] | прізвище | [5 empty] | підпис |  |  |  | дата
| Начальник служби ГВ і М | [8 empty] | Шило О.Є. | [10 empty] | .02.2018
|  | Підрозділу, відповідального за облік газу за маршрутом | [8 empty] | прізвище | [5 empty] | підпис |  |  |  | дата

## додаток
Додаток до Паспорту фізико-хімічних показників природного газу. Маршрут №51
Область | ГРС, прямий споживач | Cередньозважене значення вищої теплоти згоряння
|  | ккал/м³ | МДж/м³ | кВт*год./м³
Маршрут №51 |  | 9029.2587 | 37.8037 | 10.501
Полтавська | АГНКС Лубни | 9029.4976 | 37.8047 | 10.5013
Полтавська | АГНКС Лубни-2 | 9029.4021 | 37.8043 | 10.5012
Полтавська | Вишневе | 9029.211 | 37.8035 | 10.501
Полтавська | Гребінка | 9029.211 | 37.8035 | 10.501
Полтавська | Лубни | 9029.2349 | 37.8036 | 10.501
Полтавська | Мгар | 9029.2826 | 37.8038 | 10.5011
Полтавська | Новаки | 9029.2826 | 37.8038 | 10.5011
Полтавська | Пирятин | 9029.2826 | 37.8038 | 10.5011
Полтавська | Чорнухи | 9029.2587 | 37.8037 | 10.501
Чернігівська | Богдани | 9029.2587 | 37.8037 | 10.501
Головний інженер Лубенського ЛВУМГ |  | Сирота В.П. |  |  | .02.2018
Підрозділу підприємства, якому підпорядкована лабораторія |  | прізвище |  | підпис | дата
Завідувач ВХАЛ |  | Алєксєєнко Н.А. |  |  | .02.2018
Лабораторія, де здійснювалось вимірювання газу |  | прізвище |  | підпис | дата
Начальник служби ГВ і М |  | Шило О.Є. |  |  | .02.2018
Підрозділу, відповідального за облік газу за маршрутом |  | прізвище |  | підпис | дата