## паспорт
ПАТ "УКРТРАНСГАЗ" | [5 empty] | ПАСПОРТ ФІЗИКО-ХІМІЧНИХ ПОКАЗНИКІВ ПРИРОДНОГО ГАЗУ №63 | [18 empty] | Маршрут №63
УМГ "КИЇВТРАНСГАЗ" | [5 empty] | переданого Лубенським ЛВУМГ та прийнятого ПАТ "ЛУБНИГАЗ", ПАТ "ПОЛТАВАГАЗ"
Лубенський п/м Лубенське ЛВУМГ
Вимірювальна хіміко-аналітична лабораторія
по газопроводу "Єлець-Курськ-Київ" (ЄКК)
Свідоцтво № 199-15 чинне до 31.12.2018 р. | [20 empty] | за період з 01.01.2018р. по 31.01.2018р.
Число місяця | Компонентний склад, % мол. | [11 empty] | Фізико-хімічні показники газу обчислені на основі компонентного складу, 101,325 кПа | [9 empty] | Температура точки роси вологи (Р = 3.92 МПа), °С | Температура точки роси вуглеводнів, °С | Масова концентрація сірководню, г/м3 | Масова концентрація меркаптанової сірки, г/м3 | Маса механічних домішок, г/м3
[13 empty] | Густина абсолютна, кг/м3,при 20 ºС, | Температура вимірювання/згоряння при 20/25°С
| метан, С1 | етан, С2 | пропан, С3 | ізо-бутан, і-С4 | н-бутан, н-С4 | нео-пентан, нео-С5 | ізо-пентан, і-С5 | н-пентан, н-С5 | гексани та вищі, С6+ | кисень, О2 | азот, N2 | діоксид вуглецю, CО2 |  | Теплота згоряння нижча |  |  | Теплота згоряння вища |  |  | Число Воббе вище
[14 empty] | ккал/м3 | МДж/м3 | кВт⋅год/м3 | ккал/м3 | МДж/м3 | кВт⋅год/м3 | ккал/м3 | МДж/м3 | кВт⋅год/м3
1 | [13 empty] | 8261.6797 | 34.59 | 9.6083 | 9152.5749 | 38.32 | 10.6444 | 11689.1183 | 48.94 | 13.5944
2 | 91.4359 | 4.309 | 0.992 | 0.123 | 0.195 | 0.0043 | 0.0527 | 0.0415 | 0.0662 | 0.0044 | 1.81 | 0.966 | 0.7353 | 8259.2912 | 34.58 | 9.6056 | 9150.1864 | 38.31 | 10.6417 | 11710.6145 | 49.03 | 13.6194 | -12 | -8.2
3 | [13 empty] | 8259.2912 | 34.58 | 9.6056 | 9150.1864 | 38.31 | 10.6417 | 11710.6145 | 49.03 | 13.6194
4 | [13 empty] | 8259.2912 | 34.58 | 9.6056 | 9150.1864 | 38.31 | 10.6417 | 11710.6145 | 49.03 | 13.6194
5 | [13 empty] | 8259.2912 | 34.58 | 9.6056 | 9150.1864 | 38.31 | 10.6417 | 11710.6145 | 49.03 | 13.6194
6 | [13 empty] | 8259.2912 | 34.58 | 9.6056 | 9150.1864 | 38.31 | 10.6417 | 11710.6145 | 49.03 | 13.6194
7 | [13 empty] | 8259.2912 | 34.58 | 9.6056 | 9150.1864 | 38.31 | 10.6417 | 11710.6145 | 49.03 | 13.6194
8 | [13 empty] | 8259.2912 | 34.58 | 9.6056 | 9150.1864 | 38.31 | 10.6417 | 11710.6145 | 49.03 | 13.6194
9 | 90.9263 | 4.497 | 1.033 | 0.124 | 0.203 | 0.0043 | 0.0562 | 0.0448 | 0.074 | 0.0054 | 1.97 | 1.062 | 0.7393 | 8261.6797 | 34.59 | 9.6083 | 9150.1864 | 38.31 | 10.6417 | 11679.5645 | 48.9 | 13.5833 | -13.3 | -9 |  |  | 0
10 | [13 empty] | 8261.6797 | 34.59 | 9.6083 | 9150.1864 | 38.31 | 10.6417 | 11679.5645 | 48.9 | 13.5833
11 | [13 empty] | 8261.6797 | 34.59 | 9.6083 | 9150.1864 | 38.31 | 10.6417 | 11679.5645 | 48.9 | 13.5833
12 | [13 empty] | 8261.6797 | 34.59 | 9.6083 | 9150.1864 | 38.31 | 10.6417 | 11679.5645 | 48.9 | 13.5833
13 | [13 empty] | 8261.6797 | 34.59 | 9.6083 | 9150.1864 | 38.31 | 10.6417 | 11679.5645 | 48.9 | 13.5833
14 | [13 empty] | 8261.6797 | 34.59 | 9.6083 | 9150.1864 | 38.31 | 10.6417 | 11679.5645 | 48.9 | 13.5833
15 | 91.5405 | 4.194 | 0.981 | 0.123 | 0.192 | 0.0039 | 0.052 | 0.0407 | 0.0706 | 0.0063 | 1.843 | 0.953 | 0.7346 | 8249.7374 | 34.54 | 9.5944 | 9138.2441 | 38.26 | 10.6278 | 11703.4491 | 49 | 13.6111 | -16.4 | -13.4 | 0,0016 | 0,0019
16 | [13 empty] | 8249.7374 | 34.54 | 9.5944 | 9138.2441 | 38.26 | 10.6278 | 11703.4491 | 49 | 13.6111
17 | [13 empty] | 8249.7374 | 34.54 | 9.5944 | 9138.2441 | 38.26 | 10.6278 | 11703.4491 | 49 | 13.6111
18 | [13 empty] | 8249.7374 | 34.54 | 9.5944 | 9138.2441 | 38.26 | 10.6278 | 11703.4491 | 49 | 13.6111
19 | [13 empty] | 8249.7374 | 34.54 | 9.5944 | 9138.2441 | 38.26 | 10.6278 | 11703.4491 | 49 | 13.6111
20 | [13 empty] | 8249.7374 | 34.54 | 9.5944 | 9138.2441 | 38.26 | 10.6278 | 11703.4491 | 49 | 13.6111
21 | [13 empty] | 8249.7374 | 34.54 | 9.5944 | 9138.2441 | 38.26 | 10.6278 | 11703.4491 | 49 | 13.6111
22 | 94.6604 | 2.843 | 0.817 | 0.119 | 0.136 | 0.0021 | 0.0294 | 0.0214 | 0.0265 | 0.0052 | 0.979 | 0.361 | 0.7101 | 8225.8528 | 34.44 | 9.5667 | 9116.748 | 38.17 | 10.6028 | 11875.4181 | 49.72 | 13.8111 | -14.8 | -11.4
23 | [13 empty] | 8225.8528 | 34.44 | 9.5667 | 9116.748 | 38.17 | 10.6028 | 11875.4181 | 49.72 | 13.8111
24 | [13 empty] | 8225.8528 | 34.44 | 9.5667 | 9116.748 | 38.17 | 10.6028 | 11875.4181 | 49.72 | 13.8111
25 | [13 empty] | 8225.8528 | 34.44 | 9.5667 | 9116.748 | 38.17 | 10.6028 | 11875.4181 | 49.72 | 13.8111
26 | [13 empty] | 8225.8528 | 34.44 | 9.5667 | 9116.748 | 38.17 | 10.6028 | 11875.4181 | 49.72 | 13.8111
27 | [13 empty] | 8225.8528 | 34.44 | 9.5667 | 9116.748 | 38.17 | 10.6028 | 11875.4181 | 49.72 | 13.8111
28 | [13 empty] | 8225.8528 | 34.44 | 9.5667 | 9116.748 | 38.17 | 10.6028 | 11875.4181 | 49.72 | 13.8111
29 | 93.6056 | 3.309 | 0.875 | 0.122 | 0.16 | 0.0031 | 0.038 | 0.0293 | 0.0405 | 0.0045 | 1.254 | 0.559 | 0.7185 | 8237.7951 | 34.49 | 9.5806 | 9128.6903 | 38.22 | 10.6167 | 11820.4836 | 49.49 | 13.7472 | -13.5 | -9.7
30 | [13 empty] | 8237.7951 | 34.49 | 9.5806 | 9128.6903 | 38.22 | 10.6167 | 11820.4836 | 49.49 | 13.7472
31 | [13 empty] | 8237.7951 | 34.49 | 9.5806 | 9128.6903 | 38.22 | 10.6167 | 11820.4836 | 49.49 | 13.7472
Рівень одоризації відповідає вимогам чинних нормативних документів | [13 empty] | 8247.6833 | 34.5314 | 9.5921 | 9137.4798 | 38.2568 | 10.6269
Середньозважене значення теплоти згоряння:
| Головний інженер Лубенського ЛВУМГ | [8 empty] | Сирота В.П. | [10 empty] | .02.2018
|  | Підрозділу підприємства, якому підпорядкована лабораторія | [8 empty] | прізвище | [5 empty] | підпис |  |  |  | дата
| Завідувач ВХАЛ | [8 empty] | Алєксєєнко Н.А. | [10 empty] | .02.2018
|  | Лабораторія, де здійснювалось вимірювання газу | [8 empty] | прізвище | [5 empty] | підпис |  |  |  | дата
| Начальник служби ГВ і М | [8 empty] | Шило О.Є. | [10 empty] | .02.2018
|  | Підрозділу, відповідального за облік газу за маршрутом | [8 empty] | прізвище | [5 empty] | підпис |  |  |  | дата

## додаток
Додаток до Паспорту фізико-хімічних показників природного газу. Маршрут №63
Область | ГРС, прямий споживач | Cередньозважене значення вищої теплоти згоряння
|  | ккал/м³ | МДж/м³ | кВт*год./м³
Маршрут №63 |  | 9137.4798 | 38.2568 | 10.6269
Полтавська | Ісківці | 9136.405 | 38.2523 | 10.6256
Полтавська | Безсали | 9136.2856 | 38.2518 | 10.6255
Полтавська | Каплинці | 9136.2617 | 38.2517 | 10.6255
Полтавська | Кейбалівка | 9136.2378 | 38.2516 | 10.6254
Полтавська | Лука | 9140.8714 | 38.271 | 10.6308
Полтавська | Яцини | 9136.3334 | 38.252 | 10.6256
Головний інженер Лубенського ЛВУМГ |  | Сирота В.П. |  |  | .02.2018
Підрозділу підприємства, якому підпорядкована лабораторія |  | прізвище |  | підпис | дата
Завідувач ВХАЛ |  | Алєксєєнко Н.А. |  |  | .02.2018
Лабораторія, де здійснювалось вимірювання газу |  | прізвище |  | підпис | дата
Начальник служби ГВ і М |  | Шило О.Є. |  |  | .02.2018
Підрозділу, відповідального за облік газу за маршрутом |  | прізвище |  | підпис | дата