## паспорт
ПАТ "УКРТРАНСГАЗ" | [5 empty] | ПАСПОРТ ФІЗИКО-ХІМІЧНИХ ПОКАЗНИКІВ ПРИРОДНОГО ГАЗУ №855 | [18 empty] | Маршрут №855
УМГ "ЧЕРКАСИТРАНСГАЗ" | [5 empty] | переданого Кременчуцьким ЛВУМГ та прийнятого ПАТ "Полтавагаз", ТОВ "Епіцентр К", ТОВ "Форт", ДП "Укравтогаз"
Кременчуцький п/м Кременчуцьке ЛВУМГ
Вимірювальна хіміко-аналітична лабораторія
по газопроводу "Диканька-Кременчук-Кривий Ріг" (ДККР)
Свідоцтво № 0612 КФ від 30.12.15р. чинне до 20.06.19р. | [20 empty] | за період з 01.01.2018р. по 31.01.2018р.
Число місяця | Компонентний склад, % мол. | [11 empty] | Фізико-хімічні показники газу обчислені на основі компонентного складу, 101,325 кПа | [9 empty] | Температура точки роси вологи (Р = 3.92 МПа), °С | Температура точки роси вуглеводнів, °С | Масова концентрація сірководню, г/м3 | Масова концентрація меркаптанової сірки, г/м3 | Маса механічних домішок, г/м3
[13 empty] | Густина абсолютна, кг/м3,при 20 ºС, | Температура вимірювання/згоряння при 20/25°С
| метан, С1 | етан, С2 | пропан, С3 | ізо-бутан, і-С4 | н-бутан, н-С4 | нео-пентан, нео-С5 | ізо-пентан, і-С5 | н-пентан, н-С5 | гексани та вищі, С6+ | кисень, О2 | азот, N2 | діоксид вуглецю, CО2 |  | Теплота згоряння нижча |  |  | Теплота згоряння вища |  |  | Число Воббе вище
[14 empty] | ккал/м3 | МДж/м3 | кВт⋅год/м3 | ккал/м3 | МДж/м3 | кВт⋅год/м3 | ккал/м3 | МДж/м3 | кВт⋅год/м3
1 | [13 empty] | 8276.0104 | 34.65 | 9.625 | 9169.2941 | 38.39 | 10.6639 | 11696.2837 | 48.97 | 13.6028
2 | [13 empty] | 8276.0104 | 34.65 | 9.625 | 9169.2941 | 38.39 | 10.6639 | 11696.2837 | 48.97 | 13.6028
3 | 90.9894 | 4.4814 | 1.0608 | 0.1294 | 0.207 | 0.0043 | 0.0586 | 0.0477 | 0.0851 | 0.0035 | 1.8813 | 1.0515 | 0.7396 | 8278.3989 | 34.66 | 9.6278 | 9169.2941 | 38.39 | 10.6639 | 11701.0606 | 48.99 | 13.6083 | -14.7
4 | [13 empty] | 8278.3989 | 34.66 | 9.6278 | 9169.2941 | 38.39 | 10.6639 | 11701.0606 | 48.99 | 13.6083
5 | [13 empty] | 8278.3989 | 34.66 | 9.6278 | 9169.2941 | 38.39 | 10.6639 | 11701.0606 | 48.99 | 13.6083
6 | [13 empty] | 8278.3989 | 34.66 | 9.6278 | 9169.2941 | 38.39 | 10.6639 | 11701.0606 | 48.99 | 13.6083
7 | [13 empty] | 8278.3989 | 34.66 | 9.6278 | 9169.2941 | 38.39 | 10.6639 | 11701.0606 | 48.99 | 13.6083
8 | [13 empty] | 8278.3989 | 34.66 | 9.6278 | 9169.2941 | 38.39 | 10.6639 | 11701.0606 | 48.99 | 13.6083
9 | [13 empty] | 8278.3989 | 34.66 | 9.6278 | 9169.2941 | 38.39 | 10.6639 | 11701.0606 | 48.99 | 13.6083
10 | 91.3404 | 4.3165 | 1.01 | 0.1248 | 0.1962 | 0.0042 | 0.0571 | 0.0471 | 0.0901 | 0.0059 | 1.826 | 0.9817 | 0.7368 | 8268.8451 | 34.62 | 9.6167 | 9159.7403 | 38.35 | 10.6528 | 11713.0029 | 49.04 | 13.6222 | -8.4
11 | [13 empty] | 8268.8451 | 34.62 | 9.6167 | 9159.7403 | 38.35 | 10.6528 | 11713.0029 | 49.04 | 13.6222
12 | [13 empty] | 8268.8451 | 34.62 | 9.6167 | 9159.7403 | 38.35 | 10.6528 | 11713.0029 | 49.04 | 13.6222
13 | [13 empty] | 8268.8451 | 34.62 | 9.6167 | 9159.7403 | 38.35 | 10.6528 | 11713.0029 | 49.04 | 13.6222
14 | [13 empty] | 8268.8451 | 34.62 | 9.6167 | 9159.7403 | 38.35 | 10.6528 | 11713.0029 | 49.04 | 13.6222
15 | [13 empty] | 8268.8451 | 34.62 | 9.6167 | 9159.7403 | 38.35 | 10.6528 | 11713.0029 | 49.04 | 13.6222
16 | [13 empty] | 8268.8451 | 34.62 | 9.6167 | 9159.7403 | 38.35 | 10.6528 | 11713.0029 | 49.04 | 13.6222
17 | 91.8432 | 4.0788 | 0.9675 | 0.123 | 0.1842 | 0.0037 | 0.049 | 0.0387 | 0.0618 | 0.0039 | 1.7472 | 0.899 | 0.7321 | 8247.3489 | 34.53 | 9.5917 | 9138.2441 | 38.26 | 10.6278 | 11720.1683 | 49.07 | 13.6306 | -8.1
18 | [13 empty] | 8247.3489 | 34.53 | 9.5917 | 9138.2441 | 38.26 | 10.6278 | 11720.1683 | 49.07 | 13.6306
19 | [13 empty] | 8247.3489 | 34.53 | 9.5917 | 9138.2441 | 38.26 | 10.6278 | 11720.1683 | 49.07 | 13.6306
20 | [13 empty] | 8247.3489 | 34.53 | 9.5917 | 9138.2441 | 38.26 | 10.6278 | 11720.1683 | 49.07 | 13.6306
21 | [13 empty] | 8247.3489 | 34.53 | 9.5917 | 9138.2441 | 38.26 | 10.6278 | 11720.1683 | 49.07 | 13.6306
22 | [13 empty] | 8247.3489 | 34.53 | 9.5917 | 9138.2441 | 38.26 | 10.6278 | 11720.1683 | 49.07 | 13.6306
23 | [13 empty] | 8247.3489 | 34.53 | 9.5917 | 9138.2441 | 38.26 | 10.6278 | 11720.1683 | 49.07 | 13.6306
24 | 91.8945 | 4.0711 | 0.9628 | 0.1265 | 0.19 | 0.0039 | 0.0522 | 0.0422 | 0.0732 | 0.0041 | 1.7019 | 0.8776 | 0.7322 | 8259.2912 | 34.58 | 9.6056 | 9150.1864 | 38.31 | 10.6417 | 11734.4991 | 49.13 | 13.6472 | -12.8 |  | 0,0023 | 0,0039 | 0,0000
25 | [13 empty] | 8259.2912 | 34.58 | 9.6056 | 9150.1864 | 38.31 | 10.6417 | 11734.4991 | 49.13 | 13.6472
26 | [13 empty] | 8259.2912 | 34.58 | 9.6056 | 9150.1864 | 38.31 | 10.6417 | 11734.4991 | 49.13 | 13.6472
27 | [13 empty] | 8259.2912 | 34.58 | 9.6056 | 9150.1864 | 38.31 | 10.6417 | 11734.4991 | 49.13 | 13.6472
28 | [13 empty] | 8259.2912 | 34.58 | 9.6056 | 9150.1864 | 38.31 | 10.6417 | 11734.4991 | 49.13 | 13.6472
29 | [13 empty] | 8259.2912 | 34.58 | 9.6056 | 9150.1864 | 38.31 | 10.6417 | 11734.4991 | 49.13 | 13.6472
30 | [13 empty] | 8259.2912 | 34.58 | 9.6056 | 9150.1864 | 38.31 | 10.6417 | 11734.4991 | 49.13 | 13.6472
31 | [13 empty] | 8259.2912 | 34.58 | 9.6056 | 9150.1864 | 38.31 | 10.6417 | 11734.4991 | 49.13 | 13.6472
Рівень одоризації відповідає вимогам чинних нормативних документів | [13 empty] | 8264.1876 | 34.6005 | 9.6113 | 9155.2022 | 38.331 | 10.6475
Середньозважене значення теплоти згоряння:
| Начальник Кременчуцького ЛВУМГ | [8 empty] | Кучерук В.М. | [13 empty] | 2018-02-01
|  | Підрозділу підприємства, якому підпорядкована лабораторія | [8 empty] | прізвище | [8 empty] | підпис |  |  |  | дата
| Начальник ВХАЛ | [8 empty] | Кучерук Н.М. | [13 empty] | 2018-02-01
|  | Лабораторія, де здійснювалось вимірювання газу | [8 empty] | прізвище | [8 empty] | підпис |  |  |  | дата
| Провідний економіст із збуту | [8 empty] | Кривулькін І.В. | [13 empty] | 2018-02-01
|  | Підрозділу, відповідального за облік газу за маршрутом | [8 empty] | прізвище | [8 empty] | підпис |  |  |  | дата

## додаток
Додаток до Паспорту фізико-хімічних показників природного газу. Маршрут №855
Область | ГРС, прямий споживач | Cередньозважене значення вищої теплоти згоряння
|  | ккал/м³ | МДж/м³ | кВт*год./м³
Маршрут №855 |  | 9155.2022 | 38.331 | 10.6475
Полтавська | АГНКС-1 Полтава (г-д Радчкенки-Полтава) | 9153.9602 | 38.3258 | 10.6461
Полтавська | АГНКС-2 Полтава ДККР | 9154.629 | 38.3286 | 10.6468
Полтавська | Полтава-1, місто | 9155.2022 | 38.331 | 10.6475
Полтавська | ТОВ "Епіцентр К" | 9151.6673 | 38.3162 | 10.6434
Полтавська | ТОВ "Форт" | 9159.7403 | 38.35 | 10.6528
Начальник Кременчуцького ЛВУМГ |  | Кучерук В.М. |  |  | 2018-02-01
Підрозділу підприємства, якому підпорядкована лабораторія |  | прізвище |  | підпис | дата
Начальник ВХАЛ |  | Кучерук Н.М. |  |  | 2018-02-01
Лабораторія, де здійснювалось вимірювання газу |  | прізвище |  | підпис | дата
Провідний економіст із збуту |  | Кривулькін І.В. |  |  | 2018-02-01
Підрозділу, відповідального за облік газу за маршрутом |  | прізвище |  | підпис | дата