## паспорт
ПАТ "УКРТРАНСГАЗ" | [5 empty] | ПАСПОРТ ФІЗИКО-ХІМІЧНИХ ПОКАЗНИКІВ ПРИРОДНОГО ГАЗУ №94 | [18 empty] | Маршрут №94
УМГ "КИЇВТРАНСГАЗ" | [5 empty] | переданого Диканським ЛВУМГ та прийнятого ПАТ "Полтавагаз"
Диканський п/м Диканське ЛВУМГ
Вимірювальна хіміко-аналітична лабораторія
по газопроводу "Шебелинка-Полтава-Київ" (ШПК)
Свідоцтво № 186-13 чинне до 05.12.2018 р. | [20 empty] | за період з 01.01.2018р. по 31.01.2018р.
Число місяця | Компонентний склад, % мол. | [11 empty] | Фізико-хімічні показники газу обчислені на основі компонентного складу, 101,325 кПа | [9 empty] | Температура точки роси вологи (Р = 3.92 МПа), °С | Температура точки роси вуглеводнів, °С | Масова концентрація сірководню, г/м3 | Масова концентрація меркаптанової сірки, г/м3 | Маса механічних домішок, г/м3
[13 empty] | Густина абсолютна, кг/м3,при 20 ºС, | Температура вимірювання/згоряння при 20/25°С
| метан, С1 | етан, С2 | пропан, С3 | ізо-бутан, і-С4 | н-бутан, н-С4 | нео-пентан, нео-С5 | ізо-пентан, і-С5 | н-пентан, н-С5 | гексани та вищі, С6+ | кисень, О2 | азот, N2 | діоксид вуглецю, CО2 |  | Теплота згоряння нижча |  |  | Теплота згоряння вища |  |  | Число Воббе вище
[14 empty] | ккал/м3 | МДж/м3 | кВт⋅год/м3 | ккал/м3 | МДж/м3 | кВт⋅год/м3 | ккал/м3 | МДж/м3 | кВт⋅год/м3
1 | [13 empty] | 8348.1658 | 34.9521 | 9.7089 | 9245.9875 | 38.7111 | 10.7531 | 11769.7766 | 49.2777 | 13.6883
2 | [13 empty] | 8348.1658 | 34.9521 | 9.7089 | 9245.9875 | 38.7111 | 10.7531 | 11769.7766 | 49.2777 | 13.6883
3 | [13 empty] | 8348.1658 | 34.9521 | 9.7089 | 9245.9875 | 38.7111 | 10.7531 | 11769.7766 | 49.2777 | 13.6883
4 | [13 empty] | 8348.1658 | 34.9521 | 9.7089 | 9245.9875 | 38.7111 | 10.7531 | 11769.7766 | 49.2777 | 13.6883
5 | [13 empty] | 8348.1658 | 34.9521 | 9.7089 | 9245.9875 | 38.7111 | 10.7531 | 11769.7766 | 49.2777 | 13.6883
6 | [13 empty] | 8348.1658 | 34.9521 | 9.7089 | 9245.9875 | 38.7111 | 10.7531 | 11769.7766 | 49.2777 | 13.6883
7 | [13 empty] | 8348.1658 | 34.9521 | 9.7089 | 9245.9875 | 38.7111 | 10.7531 | 11769.7766 | 49.2777 | 13.6883
8 | [13 empty] | 8348.1658 | 34.9521 | 9.7089 | 9245.9875 | 38.7111 | 10.7531 | 11769.7766 | 49.2777 | 13.6883
9 | [13 empty] | 8348.1658 | 34.9521 | 9.7089 | 9245.9875 | 38.7111 | 10.7531 | 11769.7766 | 49.2777 | 13.6883
10 | [13 empty] | 8348.1658 | 34.9521 | 9.7089 | 9245.9875 | 38.7111 | 10.7531 | 11769.7766 | 49.2777 | 13.6883
11 | 92.8714 | 3.7203 | 1.0133 | 0.1352 | 0.1822 | 0.0028 | 0.045 | 0.0351 | 0.0584 | 0.0053 | 0.7029 | 1.2281 | 0.729 | 8286.1853 | 34.6926 | 9.6368 | 9181.4514 | 38.4409 | 10.678 | 11801.2326 | 49.4094 | 13.7248 | -6.1 | -10.9
12 | [13 empty] | 8286.1853 | 34.6926 | 9.6368 | 9181.4514 | 38.4409 | 10.678 | 11801.2326 | 49.4094 | 13.7248
13 | [13 empty] | 8286.1853 | 34.6926 | 9.6368 | 9181.4514 | 38.4409 | 10.678 | 11801.2326 | 49.4094 | 13.7248
14 | [13 empty] | 8286.1853 | 34.6926 | 9.6368 | 9181.4514 | 38.4409 | 10.678 | 11801.2326 | 49.4094 | 13.7248
15 | [13 empty] | 8286.1853 | 34.6926 | 9.6368 | 9181.4514 | 38.4409 | 10.678 | 11801.2326 | 49.4094 | 13.7248
16 | [13 empty] | 8286.1853 | 34.6926 | 9.6368 | 9181.4514 | 38.4409 | 10.678 | 11801.2326 | 49.4094 | 13.7248
17 | 93.2622 | 3.5275 | 0.978 | 0.1326 | 0.1728 | 0.0024 | 0.0426 | 0.0331 | 0.0581 | 0.0016 | 0.6674 | 1.1218 | 0.7257 | 8278.3989 | 34.66 | 9.6278 | 9174.071 | 38.41 | 10.6694 | 11818.0951 | 49.48 | 13.7444
18 | [13 empty] | 8278.3989 | 34.66 | 9.6278 | 9174.071 | 38.41 | 10.6694 | 11818.0951 | 49.48 | 13.7444
19 | [13 empty] | 8278.3989 | 34.66 | 9.6278 | 9174.071 | 38.41 | 10.6694 | 11818.0951 | 49.48 | 13.7444
20 | [13 empty] | 8278.3989 | 34.66 | 9.6278 | 9174.071 | 38.41 | 10.6694 | 11818.0951 | 49.48 | 13.7444
21 | [13 empty] | 8278.3989 | 34.66 | 9.6278 | 9174.071 | 38.41 | 10.6694 | 11818.0951 | 49.48 | 13.7444
22 | 92.9802 | 3.6349 | 1.0085 | 0.1375 | 0.1819 | 0.0019 | 0.0454 | 0.0355 | 0.0613 | 0.0039 | 0.7065 | 1.2027 | 0.7283 | 8283.2952 | 34.6805 | 9.6335 | 9178.418 | 38.4282 | 10.6745 | 11803.2628 | 49.4179 | 13.7272 | -9.8 | -14 | менша 0,006 | менша 0,02 | відсутні
23 | [13 empty] | 8283.2952 | 34.6805 | 9.6335 | 9178.418 | 38.4282 | 10.6745 | 11803.2628 | 49.4179 | 13.7272
24 | [13 empty] | 8283.2952 | 34.6805 | 9.6335 | 9178.418 | 38.4282 | 10.6745 | 11803.2628 | 49.4179 | 13.7272
25 | [13 empty] | 8283.2952 | 34.6805 | 9.6335 | 9178.418 | 38.4282 | 10.6745 | 11803.2628 | 49.4179 | 13.7272
26 | [13 empty] | 8283.2952 | 34.6805 | 9.6335 | 9178.418 | 38.4282 | 10.6745 | 11803.2628 | 49.4179 | 13.7272
27 | [13 empty] | 8283.2952 | 34.6805 | 9.6335 | 9178.418 | 38.4282 | 10.6745 | 11803.2628 | 49.4179 | 13.7272
28 | [13 empty] | 8283.2952 | 34.6805 | 9.6335 | 9178.418 | 38.4282 | 10.6745 | 11803.2628 | 49.4179 | 13.7272
29 | 92.7973 | 3.7474 | 1.031 | 0.1387 | 0.1854 | 0.0028 | 0.0466 | 0.0368 | 0.0604 | 0.0018 | 0.6929 | 1.2588 | 0.73 | 8291.3682 | 34.7143 | 9.6429 | 9186.9448 | 38.4639 | 10.6844 | 11800.946 | 49.4082 | 13.7245 | -4.9 | -4.3
30 | [13 empty] | 8291.3682 | 34.7143 | 9.6429 | 9186.9448 | 38.4639 | 10.6844 | 11800.946 | 49.4082 | 13.7245
31 | [13 empty] | 8291.3682 | 34.7143 | 9.6429 | 9186.9448 | 38.4639 | 10.6844 | 11800.946 | 49.4082 | 13.7245
Рівень одоризації відповідає вимогам чинних нормативних документів | [13 empty] | 8301.3042 | 34.7559 | 9.6544 | 9197.3107 | 38.5073 | 10.6965
Середньозважене значення теплоти згоряння:
| Головний інженер | [8 empty] | Кішінець О.Д. | [10 empty] | 2018-02-01
|  | Підрозділу підприємства, якому підпорядкована лабораторія | [8 empty] | прізвище | [5 empty] | підпис |  |  |  | дата
| Завідувач ВХАЛ | [8 empty] | Горшковоз О.В. | [10 empty] | 2018-02-01
|  | Лабораторія, де здійснювалось вимірювання газу | [8 empty] | прізвище | [5 empty] | підпис |  |  |  | дата
| Начальник ЛВДС | [8 empty] | Розраєнко М.В. | [10 empty] | 2018-02-01
|  | Підрозділу, відповідального за облік газу за маршрутом | [8 empty] | прізвище | [5 empty] | підпис |  |  |  | дата

## додаток
Додаток до Паспорту фізико-хімічних показників природного газу. Маршрут №94
Область | ГРС, прямий споживач | Cередньозважене значення вищої теплоти згоряння
|  | ккал/м³ | МДж/м³ | кВт*год./м³
Маршрут №94 |  | 9197.3107 | 38.5073 | 10.6965
Полтавська | ГРС Милорадове | 9197.3107 | 38.5073 | 10.6965
Головний інженер |  | Кішінець О.Д. |  |  | 2018-02-01
Підрозділу підприємства, якому підпорядкована лабораторія |  | прізвище |  | підпис | дата
Завідувач ВХАЛ |  | Горшковоз О.В. |  |  | 2018-02-01
Лабораторія, де здійснювалось вимірювання газу |  | прізвище |  | підпис | дата
Начальник ЛВДС |  | Розраєнко М.В. |  |  | 2018-02-01
Підрозділу, відповідального за облік газу за маршрутом |  | прізвище |  | підпис | дата