## паспорт
ПАТ "УКРТРАНСГАЗ" | [5 empty] | ПАСПОРТ ФІЗИКО-ХІМІЧНИХ ПОКАЗНИКІВ ПРИРОДНОГО ГАЗУ №95 | [18 empty] | Маршрут №95
УМГ "КИЇВТРАНСГАЗ" | [5 empty] | переданого Диканським ЛВУМГ та прийнятого ПАТ "Полтавагаз"
Диканський п/м Диканське ЛВУМГ
Вимірювальна хіміко-аналітична лабораторія
по газопроводу "Єфремівка-Диканька-Київ" (ЄДК)
Свідоцтво № 186-13 чинне до 05.12.2018 р. | [20 empty] | за період з 01.01.2018р. по 31.01.2018р.
Число місяця | Компонентний склад, % мол. | [11 empty] | Фізико-хімічні показники газу обчислені на основі компонентного складу, 101,325 кПа | [9 empty] | Температура точки роси вологи (Р = 3.92 МПа), °С | Температура точки роси вуглеводнів, °С | Масова концентрація сірководню, г/м3 | Масова концентрація меркаптанової сірки, г/м3 | Маса механічних домішок, г/м3
[13 empty] | Густина абсолютна, кг/м3,при 20 ºС, | Температура вимірювання/згоряння при 20/25°С
| метан, С1 | етан, С2 | пропан, С3 | ізо-бутан, і-С4 | н-бутан, н-С4 | нео-пентан, нео-С5 | ізо-пентан, і-С5 | н-пентан, н-С5 | гексани та вищі, С6+ | кисень, О2 | азот, N2 | діоксид вуглецю, CО2 |  | Теплота згоряння нижча |  |  | Теплота згоряння вища |  |  | Число Воббе вище
[14 empty] | ккал/м3 | МДж/м3 | кВт⋅год/м3 | ккал/м3 | МДж/м3 | кВт⋅год/м3 | ккал/м3 | МДж/м3 | кВт⋅год/м3
1 | [13 empty] | 8260.366 | 34.5845 | 9.6068 | 9150.0909 | 38.3096 | 10.6416 | 11697.4063 | 48.9747 | 13.6041
2 | [13 empty] | 8260.366 | 34.5845 | 9.6068 | 9150.0909 | 38.3096 | 10.6416 | 11697.4063 | 48.9747 | 13.6041
3 | [13 empty] | 8260.366 | 34.5845 | 9.6068 | 9150.0909 | 38.3096 | 10.6416 | 11697.4063 | 48.9747 | 13.6041
4 | [13 empty] | 8260.366 | 34.5845 | 9.6068 | 9150.0909 | 38.3096 | 10.6416 | 11697.4063 | 48.9747 | 13.6041
5 | [13 empty] | 8260.366 | 34.5845 | 9.6068 | 9150.0909 | 38.3096 | 10.6416 | 11697.4063 | 48.9747 | 13.6041
6 | [13 empty] | 8260.366 | 34.5845 | 9.6068 | 9150.0909 | 38.3096 | 10.6416 | 11697.4063 | 48.9747 | 13.6041
7 | [13 empty] | 8260.366 | 34.5845 | 9.6068 | 9150.0909 | 38.3096 | 10.6416 | 11697.4063 | 48.9747 | 13.6041
8 | [13 empty] | 8260.366 | 34.5845 | 9.6068 | 9150.0909 | 38.3096 | 10.6416 | 11697.4063 | 48.9747 | 13.6041
9 | 90.7119 | 4.1649 | 1.3941 | 0.1606 | 0.2677 | 0.0046 | 0.0633 | 0.0499 | 0.0449 | 0.0038 | 2.5668 | 0.5676 | 0.7401 | 8289.768 | 34.7076 | 9.641 | 9181.5469 | 38.4413 | 10.6781 | 11713.2657 | 49.0411 | 13.6225 | -12 | -17.4
10 | [13 empty] | 8289.768 | 34.7076 | 9.641 | 9181.5469 | 38.4413 | 10.6781 | 11713.2657 | 49.0411 | 13.6225
11 | [13 empty] | 8289.768 | 34.7076 | 9.641 | 9181.5469 | 38.4413 | 10.6781 | 11713.2657 | 49.0411 | 13.6225
12 | [13 empty] | 8289.768 | 34.7076 | 9.641 | 9181.5469 | 38.4413 | 10.6781 | 11713.2657 | 49.0411 | 13.6225
13 | [13 empty] | 8289.768 | 34.7076 | 9.641 | 9181.5469 | 38.4413 | 10.6781 | 11713.2657 | 49.0411 | 13.6225
14 | [13 empty] | 8289.768 | 34.7076 | 9.641 | 9181.5469 | 38.4413 | 10.6781 | 11713.2657 | 49.0411 | 13.6225
15 | [13 empty] | 8289.768 | 34.7076 | 9.641 | 9181.5469 | 38.4413 | 10.6781 | 11713.2657 | 49.0411 | 13.6225
16 | [13 empty] | 8289.768 | 34.7076 | 9.641 | 9181.5469 | 38.4413 | 10.6781 | 11713.2657 | 49.0411 | 13.6225
17 | 91.07 | 4.0264 | 1.1654 | 0.1474 | 0.2435 | 0.0051 | 0.0639 | 0.0516 | 0.0589 | 0.0015 | 2.623 | 0.5432 | 0.7364 | 8247.3489 | 34.53 | 9.5917 | 9138.2441 | 38.26 | 10.6278 | 11686.7299 | 48.93 | 13.5917
18 | [13 empty] | 8247.3489 | 34.53 | 9.5917 | 9138.2441 | 38.26 | 10.6278 | 11686.7299 | 48.93 | 13.5917
19 | [13 empty] | 8247.3489 | 34.53 | 9.5917 | 9138.2441 | 38.26 | 10.6278 | 11686.7299 | 48.93 | 13.5917
20 | [13 empty] | 8247.3489 | 34.53 | 9.5917 | 9138.2441 | 38.26 | 10.6278 | 11686.7299 | 48.93 | 13.5917
21 | [13 empty] | 8247.3489 | 34.53 | 9.5917 | 9138.2441 | 38.26 | 10.6278 | 11686.7299 | 48.93 | 13.5917
22 | 90.7346 | 4.1259 | 1.2853 | 0.1581 | 0.2653 | 0.0053 | 0.0677 | 0.0559 | 0.06 | 0.002 | 2.6818 | 0.5583 | 0.7396 | 8271.9739 | 34.6331 | 9.6203 | 9162.1526 | 38.3601 | 10.6556 | 11692.0323 | 48.9522 | 13.5978 | -9.8 | -16.5 | менша 0,006 | менша 0,02 | відсутні
23 | [13 empty] | 8271.9739 | 34.6331 | 9.6203 | 9162.1526 | 38.3601 | 10.6556 | 11692.0323 | 48.9522 | 13.5978
24 | [13 empty] | 8271.9739 | 34.6331 | 9.6203 | 9162.1526 | 38.3601 | 10.6556 | 11692.0323 | 48.9522 | 13.5978
25 | [13 empty] | 8271.9739 | 34.6331 | 9.6203 | 9162.1526 | 38.3601 | 10.6556 | 11692.0323 | 48.9522 | 13.5978
26 | [13 empty] | 8271.9739 | 34.6331 | 9.6203 | 9162.1526 | 38.3601 | 10.6556 | 11692.0323 | 48.9522 | 13.5978
27 | [13 empty] | 8271.9739 | 34.6331 | 9.6203 | 9162.1526 | 38.3601 | 10.6556 | 11692.0323 | 48.9522 | 13.5978
28 | [13 empty] | 8271.9739 | 34.6331 | 9.6203 | 9162.1526 | 38.3601 | 10.6556 | 11692.0323 | 48.9522 | 13.5978
29 | 90.9786 | 4.0411 | 1.2264 | 0.1506 | 0.2503 | 0.0051 | 0.0654 | 0.0542 | 0.0569 | 0.0016 | 2.6264 | 0.5434 | 0.7374 | 8258.8613 | 34.5782 | 9.6051 | 9148.3234 | 38.3022 | 10.6395 | 11691.9845 | 48.952 | 13.5978 | -10.7 | -15.7
30 | [13 empty] | 8258.8613 | 34.5782 | 9.6051 | 9148.3234 | 38.3022 | 10.6395 | 11691.9845 | 48.952 | 13.5978
31 | [13 empty] | 8258.8613 | 34.5782 | 9.6051 | 9148.3234 | 38.3022 | 10.6395 | 11691.9845 | 48.952 | 13.5978
Рівень одоризації відповідає вимогам чинних нормативних документів | [13 empty] | 8268.9406 | 34.6204 | 9.6168 | 9159.5014 | 38.349 | 10.6525
Середньозважене значення теплоти згоряння:
| Головний інженер | [8 empty] | Кішінець О.Д. | [10 empty] | 2018-02-01
|  | Підрозділу підприємства, якому підпорядкована лабораторія | [8 empty] | прізвище | [5 empty] | підпис |  |  |  | дата
| Завідувач ВХАЛ | [8 empty] | Горшковоз О.В. | [10 empty] | 2018-02-01
|  | Лабораторія, де здійснювалось вимірювання газу | [8 empty] | прізвище | [5 empty] | підпис |  |  |  | дата
| Начальник ЛВДС | [8 empty] | Розраєнко М.В. | [10 empty] | 2018-02-01
|  | Підрозділу, відповідального за облік газу за маршрутом | [8 empty] | прізвище | [5 empty] | підпис |  |  |  | дата

## додаток
Додаток до Паспорту фізико-хімічних показників природного газу. Маршрут №95
Область | ГРС, прямий споживач | Cередньозважене значення вищої теплоти згоряння
|  | ккал/м³ | МДж/м³ | кВт*год./м³
Маршрут №95 |  | 9159.5014 | 38.349 | 10.6525
Полтавська | ГРС Степне | 9159.5014 | 38.349 | 10.6525
Головний інженер |  | Кішінець О.Д. |  |  | 2018-02-01
Підрозділу підприємства, якому підпорядкована лабораторія |  | прізвище |  | підпис | дата
Завідувач ВХАЛ |  | Горшковоз О.В. |  |  | 2018-02-01
Лабораторія, де здійснювалось вимірювання газу |  | прізвище |  | підпис | дата
Начальник ЛВДС |  | Розраєнко М.В. |  |  | 2018-02-01
Підрозділу, відповідального за облік газу за маршрутом |  | прізвище |  | підпис | дата