## паспорт
ПАТ "УКРТРАНСГАЗ" | [5 empty] | ПАСПОРТ ФІЗИКО-ХІМІЧНИХ ПОКАЗНИКІВ ПРИРОДНОГО ГАЗУ №96 | [18 empty] | Маршрут №96
УМГ "КИЇВТРАНСГАЗ" | [5 empty] | переданого Диканським ЛВУМГ та прийнятого ПАТ "Полтавагаз"
Диканський п/м Диканське ЛВУМГ
Вимірювальна хіміко-аналітична лабораторія
по газопроводу "Шебелинка-Полтава-Київ" (ШПК)
Свідоцтво № 186-13 чинне до 05.12.2018 р. | [20 empty] | за період з 01.01.2018р. по 31.01.2018р.
Число місяця | Компонентний склад, % мол. | [11 empty] | Фізико-хімічні показники газу обчислені на основі компонентного складу, 101,325 кПа | [9 empty] | Температура точки роси вологи (Р = 3.92 МПа), °С | Температура точки роси вуглеводнів, °С | Масова концентрація сірководню, г/м3 | Масова концентрація меркаптанової сірки, г/м3 | Маса механічних домішок, г/м3
[13 empty] | Густина абсолютна, кг/м3,при 20 ºС, | Температура вимірювання/згоряння при 20/25°С
| метан, С1 | етан, С2 | пропан, С3 | ізо-бутан, і-С4 | н-бутан, н-С4 | нео-пентан, нео-С5 | ізо-пентан, і-С5 | н-пентан, н-С5 | гексани та вищі, С6+ | кисень, О2 | азот, N2 | діоксид вуглецю, CО2 |  | Теплота згоряння нижча |  |  | Теплота згоряння вища |  |  | Число Воббе вище
[14 empty] | ккал/м3 | МДж/м3 | кВт⋅год/м3 | ккал/м3 | МДж/м3 | кВт⋅год/м3 | ккал/м3 | МДж/м3 | кВт⋅год/м3
1 | [13 empty] | 8311.288 | 34.7977 | 9.666 | 9206.1719 | 38.5444 | 10.7068 | 11718.7114 | 49.0639 | 13.6289
2 | [13 empty] | 8311.288 | 34.7977 | 9.666 | 9206.1719 | 38.5444 | 10.7068 | 11718.7114 | 49.0639 | 13.6289
3 | [13 empty] | 8311.288 | 34.7977 | 9.666 | 9206.1719 | 38.5444 | 10.7068 | 11718.7114 | 49.0639 | 13.6289
4 | [13 empty] | 8311.288 | 34.7977 | 9.666 | 9206.1719 | 38.5444 | 10.7068 | 11718.7114 | 49.0639 | 13.6289
5 | [13 empty] | 8311.288 | 34.7977 | 9.666 | 9206.1719 | 38.5444 | 10.7068 | 11718.7114 | 49.0639 | 13.6289
6 | [13 empty] | 8311.288 | 34.7977 | 9.666 | 9206.1719 | 38.5444 | 10.7068 | 11718.7114 | 49.0639 | 13.6289
7 | [13 empty] | 8311.288 | 34.7977 | 9.666 | 9206.1719 | 38.5444 | 10.7068 | 11718.7114 | 49.0639 | 13.6289
8 | [13 empty] | 8311.288 | 34.7977 | 9.666 | 9206.1719 | 38.5444 | 10.7068 | 11718.7114 | 49.0639 | 13.6289
9 | [13 empty] | 8311.288 | 34.7977 | 9.666 | 9206.1719 | 38.5444 | 10.7068 | 11718.7114 | 49.0639 | 13.6289
10 | [13 empty] | 8311.288 | 34.7977 | 9.666 | 9206.1719 | 38.5444 | 10.7068 | 11718.7114 | 49.0639 | 13.6289
11 | 94.7319 | 2.7563 | 0.8524 | 0.1238 | 0.1465 | 0.0019 | 0.0332 | 0.0257 | 0.0336 | 0.0061 | 0.6408 | 0.6478 | 0.7123 | 8235.0961 | 34.4787 | 9.5774 | 9128.7142 | 38.2201 | 10.6167 | 11870.2591 | 49.6984 | 13.8051 | -9.5 | -13.5
12 | [13 empty] | 8235.0961 | 34.4787 | 9.5774 | 9128.7142 | 38.2201 | 10.6167 | 11870.2591 | 49.6984 | 13.8051
13 | [13 empty] | 8235.0961 | 34.4787 | 9.5774 | 9128.7142 | 38.2201 | 10.6167 | 11870.2591 | 49.6984 | 13.8051
14 | [13 empty] | 8235.0961 | 34.4787 | 9.5774 | 9128.7142 | 38.2201 | 10.6167 | 11870.2591 | 49.6984 | 13.8051
15 | [13 empty] | 8235.0961 | 34.4787 | 9.5774 | 9128.7142 | 38.2201 | 10.6167 | 11870.2591 | 49.6984 | 13.8051
16 | [13 empty] | 8235.0961 | 34.4787 | 9.5774 | 9128.7142 | 38.2201 | 10.6167 | 11870.2591 | 49.6984 | 13.8051
17 | [13 empty] | 8235.0961 | 34.4787 | 9.5774 | 9128.7142 | 38.2201 | 10.6167 | 11870.2591 | 49.6984 | 13.8051
18 | [13 empty] | 8235.0961 | 34.4787 | 9.5774 | 9128.7142 | 38.2201 | 10.6167 | 11870.2591 | 49.6984 | 13.8051
19 | [13 empty] | 8235.0961 | 34.4787 | 9.5774 | 9128.7142 | 38.2201 | 10.6167 | 11870.2591 | 49.6984 | 13.8051
20 | [13 empty] | 8235.0961 | 34.4787 | 9.5774 | 9128.7142 | 38.2201 | 10.6167 | 11870.2591 | 49.6984 | 13.8051
21 | [13 empty] | 8235.0961 | 34.4787 | 9.5774 | 9128.7142 | 38.2201 | 10.6167 | 11870.2591 | 49.6984 | 13.8051
22 | 94.6548 | 2.7867 | 0.865 | 0.1267 | 0.1497 | 0.0016 | 0.0347 | 0.027 | 0.0378 | 0.0039 | 0.6585 | 0.6538 | 0.7131 | 8239.8492 | 34.4986 | 9.5829 | 9133.7538 | 38.2412 | 10.6226 | 11870.4979 | 49.6994 | 13.8054 | -15 | -18.1 | менша 0,006 | менша 0,02 | відсутні
23 | [13 empty] | 8239.8492 | 34.4986 | 9.5829 | 9133.7538 | 38.2412 | 10.6226 | 11870.4979 | 49.6994 | 13.8054
24 | [13 empty] | 8239.8492 | 34.4986 | 9.5829 | 9133.7538 | 38.2412 | 10.6226 | 11870.4979 | 49.6994 | 13.8054
25 | [13 empty] | 8239.8492 | 34.4986 | 9.5829 | 9133.7538 | 38.2412 | 10.6226 | 11870.4979 | 49.6994 | 13.8054
26 | [13 empty] | 8239.8492 | 34.4986 | 9.5829 | 9133.7538 | 38.2412 | 10.6226 | 11870.4979 | 49.6994 | 13.8054
27 | [13 empty] | 8239.8492 | 34.4986 | 9.5829 | 9133.7538 | 38.2412 | 10.6226 | 11870.4979 | 49.6994 | 13.8054
28 | [13 empty] | 8239.8492 | 34.4986 | 9.5829 | 9133.7538 | 38.2412 | 10.6226 | 11870.4979 | 49.6994 | 13.8054
29 | 94.8762 | 2.6825 | 0.8381 | 0.1235 | 0.1438 | 0.0016 | 0.0331 | 0.0254 | 0.0369 | 0.0025 | 0.6425 | 0.5939 | 0.7111 | 8233.4481 | 34.4718 | 9.5755 | 9127.1139 | 38.2134 | 10.6148 | 11878.3321 | 49.7322 | 13.8145 | -14 | -15.4
30 | [13 empty] | 8233.4481 | 34.4718 | 9.5755 | 9127.1139 | 38.2134 | 10.6148 | 11878.3321 | 49.7322 | 13.8145
31 | [13 empty] | 8233.4481 | 34.4718 | 9.5755 | 9127.1139 | 38.2134 | 10.6148 | 11878.3321 | 49.7322 | 13.8145
Рівень одоризації відповідає вимогам чинних нормативних документів | [13 empty] | 8256.6161 | 34.5688 | 9.6024 | 9150.6402 | 38.3119 | 10.6422
Середньозважене значення теплоти згоряння:
| Головний інженер | [8 empty] | Кішінець О.Д. | [10 empty] | 2018-02-01
|  | Підрозділу підприємства, якому підпорядкована лабораторія | [8 empty] | прізвище | [5 empty] | підпис |  |  |  | дата
| Завідувач ВХАЛ | [8 empty] | Горшковоз О.В. | [10 empty] | 2018-02-01
|  | Лабораторія, де здійснювалось вимірювання газу | [8 empty] | прізвище | [5 empty] | підпис |  |  |  | дата
| Начальник ЛВДС | [8 empty] | Розраєнко М.В. | [10 empty] | 2018-02-01
|  | Підрозділу, відповідального за облік газу за маршрутом | [8 empty] | прізвище | [5 empty] | підпис |  |  |  | дата

## додаток
Додаток до Паспорту фізико-хімічних показників природного газу. Маршрут №96
Область | ГРС, прямий споживач | Cередньозважене значення вищої теплоти згоряння
|  | ккал/м³ | МДж/м³ | кВт*год./м³
Маршрут №96 |  | 9150.6402 | 38.3119 | 10.6422
Полтавська | ГРС Скороходове | 9150.6402 | 38.3119 | 10.6422
Полтавська | ГРС Чутове | 0 | 0 | 0
Головний інженер |  | Кішінець О.Д. |  |  | 2018-02-01
Підрозділу підприємства, якому підпорядкована лабораторія |  | прізвище |  | підпис | дата
Завідувач ВХАЛ |  | Горшковоз О.В. |  |  | 2018-02-01
Лабораторія, де здійснювалось вимірювання газу |  | прізвище |  | підпис | дата
Начальник ЛВДС |  | Розраєнко М.В. |  |  | 2018-02-01
Підрозділу, відповідального за облік газу за маршрутом |  | прізвище |  | підпис | дата