## паспорт
ПАТ "УКРТРАНСГАЗ" | [5 empty] | ПАСПОРТ ФІЗИКО-ХІМІЧНИХ ПОКАЗНИКІВ ПРИРОДНОГО ГАЗУ №97 | [18 empty] | Маршрут №97
УМГ "КИЇВТРАНСГАЗ" | [5 empty] | переданого Диканським ЛВУМГ та прийнятого ПАТ "Полтавагаз"
Диканський п/м Диканське ЛВУМГ
Вимірювальна хіміко-аналітична лабораторія
по газопроводу "Шебелинка-Полтава-Київ" (ШПК)
Свідоцтво № 186-13 чинне до 05.12.2018 р. | [20 empty] | за період з 01.01.2018р. по 31.01.2018р.
Число місяця | Компонентний склад, % мол. | [11 empty] | Фізико-хімічні показники газу обчислені на основі компонентного складу, 101,325 кПа | [9 empty] | Температура точки роси вологи (Р = 3.92 МПа), °С | Температура точки роси вуглеводнів, °С | Масова концентрація сірководню, г/м3 | Масова концентрація меркаптанової сірки, г/м3 | Маса механічних домішок, г/м3
[13 empty] | Густина абсолютна, кг/м3,при 20 ºС, | Температура вимірювання/згоряння при 20/25°С
| метан, С1 | етан, С2 | пропан, С3 | ізо-бутан, і-С4 | н-бутан, н-С4 | нео-пентан, нео-С5 | ізо-пентан, і-С5 | н-пентан, н-С5 | гексани та вищі, С6+ | кисень, О2 | азот, N2 | діоксид вуглецю, CО2 |  | Теплота згоряння нижча |  |  | Теплота згоряння вища |  |  | Число Воббе вище
[14 empty] | ккал/м3 | МДж/м3 | кВт⋅год/м3 | ккал/м3 | МДж/м3 | кВт⋅год/м3 | ккал/м3 | МДж/м3 | кВт⋅год/м3
1
2
3
4
5
6
7
8
9
10
11
12
13
14
15
16
17
18
19
20
21
22
23
24 | 90.489 | 4.2181 | 1.2842 | 0.1615 | 0.2715 | 0.0055 | 0.0733 | 0.0615 | 0.0885 | 0.0016 | 2.7786 | 0.5667 | 0.742 | 8282.6265 | 34.6777 | 9.6327 | 9173.2589 | 38.4066 | 10.6685 | 11687.3748 | 48.9327 | 13.5924 | -1.6 | -13
25 | [13 empty] | 8282.6265 | 34.6777 | 9.6327 | 9173.2589 | 38.4066 | 10.6685 | 11687.3748 | 48.9327 | 13.5924
26 | [13 empty] | 8282.6265 | 34.6777 | 9.6327 | 9173.2589 | 38.4066 | 10.6685 | 11687.3748 | 48.9327 | 13.5924
27 | [13 empty] | 8282.6265 | 34.6777 | 9.6327 | 9173.2589 | 38.4066 | 10.6685 | 11687.3748 | 48.9327 | 13.5924
28 | [13 empty] | 8282.6265 | 34.6777 | 9.6327 | 9173.2589 | 38.4066 | 10.6685 | 11687.3748 | 48.9327 | 13.5924
29 | [13 empty] | 8282.6265 | 34.6777 | 9.6327 | 9173.2589 | 38.4066 | 10.6685 | 11687.3748 | 48.9327 | 13.5924
30 | [13 empty] | 8282.6265 | 34.6777 | 9.6327 | 9173.2589 | 38.4066 | 10.6685 | 11687.3748 | 48.9327 | 13.5924
31 | [13 empty] | 8282.6265 | 34.6777 | 9.6327 | 9173.2589 | 38.4066 | 10.6685 | 11687.3748 | 48.9327 | 13.5924
Рівень одоризації відповідає вимогам чинних нормативних документів | [13 empty] | 5458.011 | 22.8516 | 6.3477 | 6044.9031 | 25.3088 | 7.0302
Середньозважене значення теплоти згоряння:
| Головний інженер | [8 empty] | Кішінець О.Д. | [10 empty] | 2018-02-01
|  | Підрозділу підприємства, якому підпорядкована лабораторія | [8 empty] | прізвище | [5 empty] | підпис |  |  |  | дата
| Завідувач ВХАЛ | [8 empty] | Горшковоз О.В. | [10 empty] | 2018-02-01
|  | Лабораторія, де здійснювалось вимірювання газу | [8 empty] | прізвище | [5 empty] | підпис |  |  |  | дата
| Начальник ЛВДС | [8 empty] | Розраєнко М.В. | [10 empty] | 2018-02-01
|  | Підрозділу, відповідального за облік газу за маршрутом | [8 empty] | прізвище | [5 empty] | підпис |  |  |  | дата

## додаток
Додаток до Паспорту фізико-хімічних показників природного газу. Маршрут №97
Область | ГРС, прямий споживач | Cередньозважене значення вищої теплоти згоряння
|  | ккал/м³ | МДж/м³ | кВт*год./м³
Маршрут №97 |  | 6044.9031 | 25.3088 | 7.0302
Полтавська | ГРС Терешки | 6044.9031 | 25.3088 | 7.0302
Головний інженер |  | Кішінець О.Д. |  |  | 2018-02-01
Підрозділу підприємства, якому підпорядкована лабораторія |  | прізвище |  | підпис | дата
Завідувач ВХАЛ |  | Горшковоз О.В. |  |  | 2018-02-01
Лабораторія, де здійснювалось вимірювання газу |  | прізвище |  | підпис | дата
Начальник ЛВДС |  | Розраєнко М.В. |  |  | 2018-02-01
Підрозділу, відповідального за облік газу за маршрутом |  | прізвище |  | підпис | дата