## паспорт
ПАТ "УКРТРАНСГАЗ" | [5 empty] | ПАСПОРТ ФІЗИКО-ХІМІЧНИХ ПОКАЗНИКІВ ПРИРОДНОГО ГАЗУ №98 | [18 empty] | Маршрут №98
УМГ "КИЇВТРАНСГАЗ" | [5 empty] | переданого Диканським ЛВУМГ та прийнятого ПАТ "Полтавагаз"
Диканський п/м Диканське ЛВУМГ
Вимірювальна хіміко-аналітична лабораторія
по газопроводу "Єфремівка-Диканька-Київ" (ЄДК)
Свідоцтво № 186-13 чинне до 05.12.2018 р. | [20 empty] | за період з 01.01.2018р. по 31.01.2018р.
Число місяця | Компонентний склад, % мол. | [11 empty] | Фізико-хімічні показники газу обчислені на основі компонентного складу, 101,325 кПа | [9 empty] | Температура точки роси вологи (Р = 3.92 МПа), °С | Температура точки роси вуглеводнів, °С | Масова концентрація сірководню, г/м3 | Масова концентрація меркаптанової сірки, г/м3 | Маса механічних домішок, г/м3
[13 empty] | Густина абсолютна, кг/м3,при 20 ºС, | Температура вимірювання/згоряння при 20/25°С
| метан, С1 | етан, С2 | пропан, С3 | ізо-бутан, і-С4 | н-бутан, н-С4 | нео-пентан, нео-С5 | ізо-пентан, і-С5 | н-пентан, н-С5 | гексани та вищі, С6+ | кисень, О2 | азот, N2 | діоксид вуглецю, CО2 |  | Теплота згоряння нижча |  |  | Теплота згоряння вища |  |  | Число Воббе вище
[14 empty] | ккал/м3 | МДж/м3 | кВт⋅год/м3 | ккал/м3 | МДж/м3 | кВт⋅год/м3 | ккал/м3 | МДж/м3 | кВт⋅год/м3
1 | [13 empty] | 8121.095 | 34.0014 | 9.4448 | 8996.1786 | 37.6652 | 10.4626 | 11451.7294 | 47.9461 | 13.3184
2 | [13 empty] | 8121.095 | 34.0014 | 9.4448 | 8996.1786 | 37.6652 | 10.4626 | 11451.7294 | 47.9461 | 13.3184
3 | [13 empty] | 8121.095 | 34.0014 | 9.4448 | 8996.1786 | 37.6652 | 10.4626 | 11451.7294 | 47.9461 | 13.3184
4 | 89.7371 | 3.8718 | 1.1271 | 0.1411 | 0.2295 | 0.0045 | 0.0575 | 0.0446 | 0.0498 | 0.0063 | 4.1119 | 0.6186 | 0.7424 | 8098.3569 | 33.9062 | 9.4184 | 8971.5058 | 37.5619 | 10.4339 | 11427.606 | 47.8451 | 13.2903
5 | [13 empty] | 8098.3569 | 33.9062 | 9.4184 | 8971.5058 | 37.5619 | 10.4339 | 11427.606 | 47.8451 | 13.2903
6 | [13 empty] | 8098.3569 | 33.9062 | 9.4184 | 8971.5058 | 37.5619 | 10.4339 | 11427.606 | 47.8451 | 13.2903
7 | [13 empty] | 8098.3569 | 33.9062 | 9.4184 | 8971.5058 | 37.5619 | 10.4339 | 11427.606 | 47.8451 | 13.2903
8 | [13 empty] | 8098.3569 | 33.9062 | 9.4184 | 8971.5058 | 37.5619 | 10.4339 | 11427.606 | 47.8451 | 13.2903
9 | 89.4852 | 3.9365 | 1.178 | 0.1492 | 0.2498 | 0.0047 | 0.0638 | 0.0512 | 0.0579 | 0.0045 | 4.1902 | 0.629 | 0.7449 | 8112.7593 | 33.9665 | 9.4351 | 8986.6725 | 37.6254 | 10.4515 | 11427.5343 | 47.8448 | 13.2902 | -10 | -15.4
10 | [13 empty] | 8112.7593 | 33.9665 | 9.4351 | 8986.6725 | 37.6254 | 10.4515 | 11427.5343 | 47.8448 | 13.2902
11 | [13 empty] | 8112.7593 | 33.9665 | 9.4351 | 8986.6725 | 37.6254 | 10.4515 | 11427.5343 | 47.8448 | 13.2902
12 | [13 empty] | 8112.7593 | 33.9665 | 9.4351 | 8986.6725 | 37.6254 | 10.4515 | 11427.5343 | 47.8448 | 13.2902
13 | [13 empty] | 8112.7593 | 33.9665 | 9.4351 | 8986.6725 | 37.6254 | 10.4515 | 11427.5343 | 47.8448 | 13.2902
14 | [13 empty] | 8112.7593 | 33.9665 | 9.4351 | 8986.6725 | 37.6254 | 10.4515 | 11427.5343 | 47.8448 | 13.2902
15 | [13 empty] | 8112.7593 | 33.9665 | 9.4351 | 8986.6725 | 37.6254 | 10.4515 | 11427.5343 | 47.8448 | 13.2902
16 | [13 empty] | 8112.7593 | 33.9665 | 9.4351 | 8986.6725 | 37.6254 | 10.4515 | 11427.5343 | 47.8448 | 13.2902
17 | 89.4651 | 3.902 | 1.1752 | 0.1519 | 0.2553 | 0.0055 | 0.0689 | 0.0569 | 0.071 | 0.0014 | 4.2244 | 0.6225 | 0.7455 | 8115.9837 | 33.98 | 9.4389 | 8990.1597 | 37.64 | 10.4556 | 11428.7763 | 47.85 | 13.2917
18 | [13 empty] | 8115.9837 | 33.98 | 9.4389 | 8990.1597 | 37.64 | 10.4556 | 11428.7763 | 47.85 | 13.2917
19 | [13 empty] | 8115.9837 | 33.98 | 9.4389 | 8990.1597 | 37.64 | 10.4556 | 11428.7763 | 47.85 | 13.2917
20 | [13 empty] | 8115.9837 | 33.98 | 9.4389 | 8990.1597 | 37.64 | 10.4556 | 11428.7763 | 47.85 | 13.2917
21 | [13 empty] | 8115.9837 | 33.98 | 9.4389 | 8990.1597 | 37.64 | 10.4556 | 11428.7763 | 47.85 | 13.2917
22 | 89.2496 | 3.9771 | 1.2062 | 0.1559 | 0.2635 | 0.0055 | 0.0707 | 0.0581 | 0.0701 | 0.0026 | 4.312 | 0.6288 | 0.7471 | 8120.3546 | 33.9983 | 9.444 | 8994.4589 | 37.658 | 10.4606 | 11420.4167 | 47.815 | 13.2819 | -9.7 | -16.9 | менша 0,006 | менша 0,02 | відсутні
23 | [13 empty] | 8120.3546 | 33.9983 | 9.444 | 8994.4589 | 37.658 | 10.4606 | 11420.4167 | 47.815 | 13.2819
24 | [13 empty] | 8120.3546 | 33.9983 | 9.444 | 8994.4589 | 37.658 | 10.4606 | 11420.4167 | 47.815 | 13.2819
25 | [13 empty] | 8120.3546 | 33.9983 | 9.444 | 8994.4589 | 37.658 | 10.4606 | 11420.4167 | 47.815 | 13.2819
26 | [13 empty] | 8120.3546 | 33.9983 | 9.444 | 8994.4589 | 37.658 | 10.4606 | 11420.4167 | 47.815 | 13.2819
27 | [13 empty] | 8120.3546 | 33.9983 | 9.444 | 8994.4589 | 37.658 | 10.4606 | 11420.4167 | 47.815 | 13.2819
28 | [13 empty] | 8120.3546 | 33.9983 | 9.444 | 8994.4589 | 37.658 | 10.4606 | 11420.4167 | 47.815 | 13.2819
29 | 89.5921 | 3.8594 | 1.1607 | 0.149 | 0.2496 | 0.0053 | 0.0657 | 0.0535 | 0.059 | 0.0019 | 4.191 | 0.6128 | 0.7442 | 8108.6511 | 33.9493 | 9.4304 | 8982.3255 | 37.6072 | 10.4464 | 11427.5343 | 47.8448 | 13.2902 | -10.8 | -14.2
30 | [13 empty] | 8108.6511 | 33.9493 | 9.4304 | 8982.3255 | 37.6072 | 10.4464 | 11427.5343 | 47.8448 | 13.2902
31 | [13 empty] | 8108.6511 | 33.9493 | 9.4304 | 8982.3255 | 37.6072 | 10.4464 | 11427.5343 | 47.8448 | 13.2902
Рівень одоризації відповідає вимогам чинних нормативних документів | [13 empty] | 8113.5952 | 33.97 | 9.4361 | 8987.5563 | 37.6291 | 10.4525
Середньозважене значення теплоти згоряння:
| Головний інженер | [8 empty] | Кішінець О.Д. | [10 empty] | 2018-02-01
|  | Підрозділу підприємства, якому підпорядкована лабораторія | [8 empty] | прізвище | [5 empty] | підпис |  |  |  | дата
| Завідувач ВХАЛ | [8 empty] | Горшковоз О.В. | [10 empty] | 2018-02-01
|  | Лабораторія, де здійснювалось вимірювання газу | [8 empty] | прізвище | [5 empty] | підпис |  |  |  | дата
| Начальник ЛВДС | [8 empty] | Розраєнко М.В. | [10 empty] | 2018-02-01
|  | Підрозділу, відповідального за облік газу за маршрутом | [8 empty] | прізвище | [5 empty] | підпис |  |  |  | дата

## додаток
Додаток до Паспорту фізико-хімічних показників природного газу. Маршрут №98
Область | ГРС, прямий споживач | Cередньозважене значення вищої теплоти згоряння
|  | ккал/м³ | МДж/м³ | кВт*год./м³
Маршрут №98 |  | 8987.5563 | 37.6291 | 10.4525
Полтавська | ГРС Божкове | 8987.6279 | 37.6294 | 10.4526
Полтавська | ГРС Ковалівка | 8987.5563 | 37.6291 | 10.4525
Полтавська | ГРС Рунівщина | 8987.604 | 37.6293 | 10.4526
Головний інженер |  | Кішінець О.Д. |  |  | 2018-02-01
Підрозділу підприємства, якому підпорядкована лабораторія |  | прізвище |  | підпис | дата
Завідувач ВХАЛ |  | Горшковоз О.В. |  |  | 2018-02-01
Лабораторія, де здійснювалось вимірювання газу |  | прізвище |  | підпис | дата
Начальник ЛВДС |  | Розраєнко М.В. |  |  | 2018-02-01
Підрозділу, відповідального за облік газу за маршрутом |  | прізвище |  | підпис | дата