## паспорт
ПАТ "УКРТРАНСГАЗ" | [5 empty] | ПАСПОРТ ФІЗИКО-ХІМІЧНИХ ПОКАЗНИКІВ ПРИРОДНОГО ГАЗУ №99 | [18 empty] | Маршрут №99
УМГ "КИЇВТРАНСГАЗ" | [5 empty] | переданого Диканським ЛВУМГ та прийнятого ПАТ "Полтавагаз"
Диканський п/м Диканське ЛВУМГ
Вимірювальна хіміко-аналітична лабораторія
по газопроводу "Єфремівка-Диканька-Київ" (ЄДК)
Свідоцтво № 186-13 чинне до 05.12.2018 р. | [20 empty] | за період з 01.01.2018р. по 31.01.2018р.
Число місяця | Компонентний склад, % мол. | [11 empty] | Фізико-хімічні показники газу обчислені на основі компонентного складу, 101,325 кПа | [9 empty] | Температура точки роси вологи (Р = 3.92 МПа), °С | Температура точки роси вуглеводнів, °С | Масова концентрація сірководню, г/м3 | Масова концентрація меркаптанової сірки, г/м3 | Маса механічних домішок, г/м3
[13 empty] | Густина абсолютна, кг/м3,при 20 ºС, | Температура вимірювання/згоряння при 20/25°С
| метан, С1 | етан, С2 | пропан, С3 | ізо-бутан, і-С4 | н-бутан, н-С4 | нео-пентан, нео-С5 | ізо-пентан, і-С5 | н-пентан, н-С5 | гексани та вищі, С6+ | кисень, О2 | азот, N2 | діоксид вуглецю, CО2 |  | Теплота згоряння нижча |  |  | Теплота згоряння вища |  |  | Число Воббе вище
[14 empty] | ккал/м3 | МДж/м3 | кВт⋅год/м3 | ккал/м3 | МДж/м3 | кВт⋅год/м3 | ккал/м3 | МДж/м3 | кВт⋅год/м3
1 | [13 empty] | 8101.438 | 33.9191 | 9.422 | 8980.5342 | 37.5997 | 10.4444 | 11641.1342 | 48.7391 | 13.5386
2 | [13 empty] | 8101.438 | 33.9191 | 9.422 | 8980.5342 | 37.5997 | 10.4444 | 11641.1342 | 48.7391 | 13.5386
3 | [13 empty] | 8101.438 | 33.9191 | 9.422 | 8980.5342 | 37.5997 | 10.4444 | 11641.1342 | 48.7391 | 13.5386
4 | [13 empty] | 8101.438 | 33.9191 | 9.422 | 8980.5342 | 37.5997 | 10.4444 | 11641.1342 | 48.7391 | 13.5386
5 | [13 empty] | 8101.438 | 33.9191 | 9.422 | 8980.5342 | 37.5997 | 10.4444 | 11641.1342 | 48.7391 | 13.5386
6 | [13 empty] | 8101.438 | 33.9191 | 9.422 | 8980.5342 | 37.5997 | 10.4444 | 11641.1342 | 48.7391 | 13.5386
7 | [13 empty] | 8101.438 | 33.9191 | 9.422 | 8980.5342 | 37.5997 | 10.4444 | 11641.1342 | 48.7391 | 13.5386
8 | [13 empty] | 8101.438 | 33.9191 | 9.422 | 8980.5342 | 37.5997 | 10.4444 | 11641.1342 | 48.7391 | 13.5386
9 | 93.1143 | 2.9238 | 0.6168 | 0.0796 | 0.1661 | 0.0034 | 0.0475 | 0.0456 | 0.0616 | 0.004 | 2.7248 | 0.2123 | 0.717 | 8097.3059 | 33.9018 | 9.4172 | 8975.9722 | 37.5806 | 10.4391 | 11633.2523 | 48.7061 | 13.5295 | -12.1 | -16.8
10 | [13 empty] | 8097.3059 | 33.9018 | 9.4172 | 8975.9722 | 37.5806 | 10.4391 | 11633.2523 | 48.7061 | 13.5295
11 | [13 empty] | 8097.3059 | 33.9018 | 9.4172 | 8975.9722 | 37.5806 | 10.4391 | 11633.2523 | 48.7061 | 13.5295
12 | [13 empty] | 8097.3059 | 33.9018 | 9.4172 | 8975.9722 | 37.5806 | 10.4391 | 11633.2523 | 48.7061 | 13.5295
13 | [13 empty] | 8097.3059 | 33.9018 | 9.4172 | 8975.9722 | 37.5806 | 10.4391 | 11633.2523 | 48.7061 | 13.5295
14 | [13 empty] | 8097.3059 | 33.9018 | 9.4172 | 8975.9722 | 37.5806 | 10.4391 | 11633.2523 | 48.7061 | 13.5295
15 | [13 empty] | 8097.3059 | 33.9018 | 9.4172 | 8975.9722 | 37.5806 | 10.4391 | 11633.2523 | 48.7061 | 13.5295
16 | [13 empty] | 8097.3059 | 33.9018 | 9.4172 | 8975.9722 | 37.5806 | 10.4391 | 11633.2523 | 48.7061 | 13.5295
17 | 93.0924 | 2.9278 | 0.6242 | 0.0814 | 0.17 | 0.0035 | 0.0497 | 0.0488 | 0.0724 | 0.001 | 2.7167 | 0.2121 | 0.7176 | 8104.0414 | 33.93 | 9.425 | 8985.3828 | 37.62 | 10.45 | 11638.9607 | 48.73 | 13.5361
18 | [13 empty] | 8104.0414 | 33.93 | 9.425 | 8985.3828 | 37.62 | 10.45 | 11638.9607 | 48.73 | 13.5361
19 | [13 empty] | 8104.0414 | 33.93 | 9.425 | 8985.3828 | 37.62 | 10.45 | 11638.9607 | 48.73 | 13.5361
20 | [13 empty] | 8104.0414 | 33.93 | 9.425 | 8985.3828 | 37.62 | 10.45 | 11638.9607 | 48.73 | 13.5361
21 | [13 empty] | 8104.0414 | 33.93 | 9.425 | 8985.3828 | 37.62 | 10.45 | 11638.9607 | 48.73 | 13.5361
22 | 92.8457 | 3.0327 | 0.6517 | 0.0854 | 0.1792 | 0.0037 | 0.0524 | 0.0515 | 0.0767 | 0.001 | 2.8065 | 0.2133 | 0.7195 | 8112.9742 | 33.9674 | 9.4354 | 8992.5243 | 37.6499 | 10.4583 | 11634.5659 | 48.7116 | 13.531 | -10.3 | -17.4 | менша 0,006 | менша 0,02 | відсутні
23 | [13 empty] | 8112.9742 | 33.9674 | 9.4354 | 8992.5243 | 37.6499 | 10.4583 | 11634.5659 | 48.7116 | 13.531
24 | [13 empty] | 8112.9742 | 33.9674 | 9.4354 | 8992.5243 | 37.6499 | 10.4583 | 11634.5659 | 48.7116 | 13.531
25 | [13 empty] | 8112.9742 | 33.9674 | 9.4354 | 8992.5243 | 37.6499 | 10.4583 | 11634.5659 | 48.7116 | 13.531
26 | [13 empty] | 8112.9742 | 33.9674 | 9.4354 | 8992.5243 | 37.6499 | 10.4583 | 11634.5659 | 48.7116 | 13.531
27 | [13 empty] | 8112.9742 | 33.9674 | 9.4354 | 8992.5243 | 37.6499 | 10.4583 | 11634.5659 | 48.7116 | 13.531
28 | [13 empty] | 8112.9742 | 33.9674 | 9.4354 | 8992.5243 | 37.6499 | 10.4583 | 11634.5659 | 48.7116 | 13.531
29 | 93.1259 | 2.9116 | 0.6237 | 0.0814 | 0.1704 | 0.0033 | 0.0499 | 0.0488 | 0.0731 | 0.0023 | 2.7021 | 0.2073 | 0.7174 | 8105.785 | 33.9373 | 9.427 | 8985.1439 | 37.619 | 10.4497 | 11641.8985 | 48.7423 | 13.5395 | -10.8 | -14.4
30 | [13 empty] | 8105.785 | 33.9373 | 9.427 | 8985.1439 | 37.619 | 10.4497 | 11641.8985 | 48.7423 | 13.5395
31 | [13 empty] | 8105.785 | 33.9373 | 9.427 | 8985.1439 | 37.619 | 10.4497 | 11641.8985 | 48.7423 | 13.5395
Рівень одоризації відповідає вимогам чинних нормативних документів | [13 empty] | 8104.2563 | 33.9309 | 9.4253 | 8983.7347 | 37.6131 | 10.4481
Середньозважене значення теплоти згоряння:
| Головний інженер | [8 empty] | Кішінець О.Д. | [10 empty] | 2018-02-01
|  | Підрозділу підприємства, якому підпорядкована лабораторія | [8 empty] | прізвище | [5 empty] | підпис |  |  |  | дата
| Завідувач ВХАЛ | [8 empty] | Горшковоз О.В. | [10 empty] | 2018-02-01
|  | Лабораторія, де здійснювалось вимірювання газу | [8 empty] | прізвище | [5 empty] | підпис |  |  |  | дата
| Начальник ЛВДС | [8 empty] | Розраєнко М.В. | [10 empty] | 2018-02-01
|  | Підрозділу, відповідального за облік газу за маршрутом | [8 empty] | прізвище | [5 empty] | підпис |  |  |  | дата

## додаток
Додаток до Паспорту фізико-хімічних показників природного газу. Маршрут №99
Область | ГРС, прямий споживач | Cередньозважене значення вищої теплоти згоряння
|  | ккал/м³ | МДж/м³ | кВт*год./м³
Маршрут №99 |  | 8983.7347 | 37.6131 | 10.4481
Полтавська | ГРС Карлівка | 8983.7586 | 37.6132 | 10.4481
Полтавська | ГРС Кошманівка | 8983.7108 | 37.613 | 10.4481
Полтавська | ГРС Попівка | 8983.687 | 37.6129 | 10.448
Полтавська | ГРС Халтурине | 8983.6631 | 37.6128 | 10.448
Головний інженер |  | Кішінець О.Д. |  |  | 2018-02-01
Підрозділу підприємства, якому підпорядкована лабораторія |  | прізвище |  | підпис | дата
Завідувач ВХАЛ |  | Горшковоз О.В. |  |  | 2018-02-01
Лабораторія, де здійснювалось вимірювання газу |  | прізвище |  | підпис | дата
Начальник ЛВДС |  | Розраєнко М.В. |  |  | 2018-02-01
Підрозділу, відповідального за облік газу за маршрутом |  | прізвище |  | підпис | дата