## паспорт
ПАТ "УКРТРАНСГАЗ" | [5 empty] | ПАСПОРТ ФІЗИКО-ХІМІЧНИХ ПОКАЗНИКІВ ПРИРОДНОГО ГАЗУ №108 | [18 empty] | Маршрут №108
УМГ "КИЇВТРАНСГАЗ" | [5 empty] | переданого Диканським ЛВУМГ та прийнятого ПАТ "Полтавагаз"
Диканський п/м Диканське ЛВУМГ
Вимірювальна хіміко-аналітична лабораторія
по газопроводу "Шебелинка-Полтава-Київ" (ШПК)
Свідоцтво № 186-13 чинне до 05.12.2018 р. | [20 empty] | за період з 01.01.2018р. по 31.01.2018р.
Число місяця | Компонентний склад, % мол. | [11 empty] | Фізико-хімічні показники газу обчислені на основі компонентного складу, 101,325 кПа | [9 empty] | Температура точки роси вологи (Р = 3.92 МПа), °С | Температура точки роси вуглеводнів, °С | Масова концентрація сірководню, г/м3 | Масова концентрація меркаптанової сірки, г/м3 | Маса механічних домішок, г/м3
[13 empty] | Густина абсолютна, кг/м3,при 20 ºС, | Температура вимірювання/згоряння при 20/25°С
| метан, С1 | етан, С2 | пропан, С3 | ізо-бутан, і-С4 | н-бутан, н-С4 | нео-пентан, нео-С5 | ізо-пентан, і-С5 | н-пентан, н-С5 | гексани та вищі, С6+ | кисень, О2 | азот, N2 | діоксид вуглецю, CО2 |  | Теплота згоряння нижча |  |  | Теплота згоряння вища |  |  | Число Воббе вище
[14 empty] | ккал/м3 | МДж/м3 | кВт⋅год/м3 | ккал/м3 | МДж/м3 | кВт⋅год/м3 | ккал/м3 | МДж/м3 | кВт⋅год/м3
1 | [13 empty] | 8203.3535 | 34.3458 | 9.5405 | 9087.9193 | 38.0493 | 10.5693 | 11530.0231 | 48.2739 | 13.4094
2 | [13 empty] | 8203.3535 | 34.3458 | 9.5405 | 9087.9193 | 38.0493 | 10.5693 | 11530.0231 | 48.2739 | 13.4094
3 | [13 empty] | 8203.3535 | 34.3458 | 9.5405 | 9087.9193 | 38.0493 | 10.5693 | 11530.0231 | 48.2739 | 13.4094
4 | [13 empty] | 8203.3535 | 34.3458 | 9.5405 | 9087.9193 | 38.0493 | 10.5693 | 11530.0231 | 48.2739 | 13.4094
5 | [13 empty] | 8203.3535 | 34.3458 | 9.5405 | 9087.9193 | 38.0493 | 10.5693 | 11530.0231 | 48.2739 | 13.4094
6 | [13 empty] | 8203.3535 | 34.3458 | 9.5405 | 9087.9193 | 38.0493 | 10.5693 | 11530.0231 | 48.2739 | 13.4094
7 | [13 empty] | 8203.3535 | 34.3458 | 9.5405 | 9087.9193 | 38.0493 | 10.5693 | 11530.0231 | 48.2739 | 13.4094
8 | [13 empty] | 8203.3535 | 34.3458 | 9.5405 | 9087.9193 | 38.0493 | 10.5693 | 11530.0231 | 48.2739 | 13.4094
9 | [13 empty] | 8203.3535 | 34.3458 | 9.5405 | 9087.9193 | 38.0493 | 10.5693 | 11530.0231 | 48.2739 | 13.4094
10 | 89.5713 | 6.1621 | 0.6664 | 0.0008 | 0.0036 | 9e-05 | 0.0177 | 0.0212 | 0.0636 | 0.0054 | 1.0106 | 2.4771 | 0.749 | 8204.8105 | 34.3519 | 9.5422 | 9089.3046 | 38.0551 | 10.5709 | 11525.8911 | 48.2566 | 13.4046
11 | [13 empty] | 8204.8105 | 34.3519 | 9.5422 | 9089.3046 | 38.0551 | 10.5709 | 11525.8911 | 48.2566 | 13.4046
12 | [13 empty] | 8204.8105 | 34.3519 | 9.5422 | 9089.3046 | 38.0551 | 10.5709 | 11525.8911 | 48.2566 | 13.4046
13 | [13 empty] | 8204.8105 | 34.3519 | 9.5422 | 9089.3046 | 38.0551 | 10.5709 | 11525.8911 | 48.2566 | 13.4046
14 | [13 empty] | 8204.8105 | 34.3519 | 9.5422 | 9089.3046 | 38.0551 | 10.5709 | 11525.8911 | 48.2566 | 13.4046
15 | [13 empty] | 8204.8105 | 34.3519 | 9.5422 | 9089.3046 | 38.0551 | 10.5709 | 11525.8911 | 48.2566 | 13.4046
16 | [13 empty] | 8204.8105 | 34.3519 | 9.5422 | 9089.3046 | 38.0551 | 10.5709 | 11525.8911 | 48.2566 | 13.4046
17 | 89.6924 | 6.1648 | 0.6012 | 0.0007 | 0.0035 | 7e-05 | 0.0171 | 0.0212 | 0.0675 | 0.0015 | 1.039 | 2.391 | 0.7475 | 8201.9682 | 34.34 | 9.5389 | 9088.0865 | 38.05 | 10.5694 | 11535.3016 | 48.296 | 13.4156
18 | [13 empty] | 8201.9682 | 34.34 | 9.5389 | 9088.0865 | 38.05 | 10.5694 | 11535.3016 | 48.296 | 13.4156
19 | [13 empty] | 8201.9682 | 34.34 | 9.5389 | 9088.0865 | 38.05 | 10.5694 | 11535.3016 | 48.296 | 13.4156
20 | [13 empty] | 8201.9682 | 34.34 | 9.5389 | 9088.0865 | 38.05 | 10.5694 | 11535.3016 | 48.296 | 13.4156
21 | [13 empty] | 8201.9682 | 34.34 | 9.5389 | 9088.0865 | 38.05 | 10.5694 | 11535.3016 | 48.296 | 13.4156
22 | [13 empty] | 8201.9682 | 34.34 | 9.5389 | 9088.0865 | 38.05 | 10.5694 | 11535.3016 | 48.296 | 13.4156 |  |  | менша 0,006 | менша 0,02 | відсутні
23 | 89.1738 | 6.4758 | 0.6059 | 0.0008 | 0.0041 | 7e-05 | 0.0204 | 0.0234 | 0.0682 | 0.0018 | 1.0856 | 2.5402 | 0.7515 | 8208.9186 | 34.3691 | 9.547 | 9093.2933 | 38.0718 | 10.5755 | 11511.9425 | 48.1982 | 13.3884 | -15.6 | -17.9
24 | [13 empty] | 8208.9186 | 34.3691 | 9.547 | 9093.2933 | 38.0718 | 10.5755 | 11511.9425 | 48.1982 | 13.3884
25 | [13 empty] | 8208.9186 | 34.3691 | 9.547 | 9093.2933 | 38.0718 | 10.5755 | 11511.9425 | 48.1982 | 13.3884
26 | [13 empty] | 8208.9186 | 34.3691 | 9.547 | 9093.2933 | 38.0718 | 10.5755 | 11511.9425 | 48.1982 | 13.3884
27 | [13 empty] | 8208.9186 | 34.3691 | 9.547 | 9093.2933 | 38.0718 | 10.5755 | 11511.9425 | 48.1982 | 13.3884
28 | [13 empty] | 8208.9186 | 34.3691 | 9.547 | 9093.2933 | 38.0718 | 10.5755 | 11511.9425 | 48.1982 | 13.3884
29 | [13 empty] | 8208.9186 | 34.3691 | 9.547 | 9093.2933 | 38.0718 | 10.5755 | 11511.9425 | 48.1982 | 13.3884
30 | [13 empty] | 8208.9186 | 34.3691 | 9.547 | 9093.2933 | 38.0718 | 10.5755 | 11511.9425 | 48.1982 | 13.3884
31 | [13 empty] | 8208.9186 | 34.3691 | 9.547 | 9093.2933 | 38.0718 | 10.5755 | 11511.9425 | 48.1982 | 13.3884
Рівень одоризації відповідає вимогам чинних нормативних документів | [13 empty] | 8205.2404 | 34.3537 | 9.5427 | 9090.0211 | 38.0581 | 10.5717
Середньозважене значення теплоти згоряння:
| Головний інженер | [8 empty] | Кішінець О.Д. | [10 empty] | 2018-02-01
|  | Підрозділу підприємства, якому підпорядкована лабораторія | [8 empty] | прізвище | [5 empty] | підпис |  |  |  | дата
| Завідувач ВХАЛ | [8 empty] | Горшковоз О.В. | [10 empty] | 2018-02-01
|  | Лабораторія, де здійснювалось вимірювання газу | [8 empty] | прізвище | [5 empty] | підпис |  |  |  | дата
| Начальник ЛВДС | [8 empty] | Розраєнко М.В. | [10 empty] | 2018-02-01
|  | Підрозділу, відповідального за облік газу за маршрутом | [8 empty] | прізвище | [5 empty] | підпис |  |  |  | дата

## додаток
Додаток до Паспорту фізико-хімічних показників природного газу. Маршрут №108
Область | ГРС, прямий споживач | Cередньозважене значення вищої теплоти згоряння
|  | ккал/м³ | МДж/м³ | кВт*год./м³
Маршрут №108 |  | 9090.0211 | 38.0581 | 10.5717
Полтавська | ГРС Більськ | 9089.9973 | 38.058 | 10.5717
Полтавська | ГРС Батьки | 9090.0211 | 38.0581 | 10.5717
Сумська | ГРС Буди | 9090.045 | 38.0582 | 10.5717
Головний інженер |  | Кішінець О.Д. |  |  | 2018-02-01
Підрозділу підприємства, якому підпорядкована лабораторія |  | прізвище |  | підпис | дата
Завідувач ВХАЛ |  | Горшковоз О.В. |  |  | 2018-02-01
Лабораторія, де здійснювалось вимірювання газу |  | прізвище |  | підпис | дата
Начальник ЛВДС |  | Розраєнко М.В. |  |  | 2018-02-01
Підрозділу, відповідального за облік газу за маршрутом |  | прізвище |  | підпис | дата