## паспорт
ПАТ "УКРТРАНСГАЗ" | [5 empty] | ПАСПОРТ ФІЗИКО-ХІМІЧНИХ ПОКАЗНИКІВ ПРИРОДНОГО ГАЗУ №165 | [18 empty] | Маршрут №165
УМГ "КИЇВТРАНСГАЗ" | [5 empty] | переданого Чернігівським ЛВУМГ та прийнятого ПАТ "Чернігівгаз", ПАТ "Сумигаз", ТОВ "ГАЗОВІ АВТОМОБІЛЬНІ ЗАПРАВКИ"
Чернігівське ЛВУМГ
Вимірювальна хіміко-аналітична лабораторія
по газопроводу "Дашава-Київ-Брянськ-Москва"
Свідоцтво № 74/2014 чинне до 01.07.2019 р. | [20 empty] | за період з 01.01.2018р. по 31.01.2018р.
Число місяця | Компонентний склад, % мол. | [11 empty] | Фізико-хімічні показники газу обчислені на основі компонентного складу, 101,325 кПа | [9 empty] | Температура точки роси вологи (Р = 3.92 МПа), °С | Температура точки роси вуглеводнів, °С | Масова концентрація сірководню, г/м3 | Масова концентрація меркаптанової сірки, г/м3 | Маса механічних домішок, г/м3
[13 empty] | Густина абсолютна, кг/м3,при 20 ºС, | Температура вимірювання/згоряння при 20/25°С
| метан, С1 | етан, С2 | пропан, С3 | ізо-бутан, і-С4 | н-бутан, н-С4 | нео-пентан, нео-С5 | ізо-пентан, і-С5 | н-пентан, н-С5 | гексани та вищі, С6+ | кисень, О2 | азот, N2 | діоксид вуглецю, CО2 |  | Теплота згоряння нижча |  |  | Теплота згоряння вища |  |  | Число Воббе вище
[14 empty] | ккал/м3 | МДж/м3 | кВт⋅год/м3 | ккал/м3 | МДж/м3 | кВт⋅год/м3 | ккал/м3 | МДж/м3 | кВт⋅год/м3
1 | [13 empty] | 8211.522 | 34.38 | 9.55 | 9090.475 | 38.06 | 10.5722 | 11495.6532 | 48.13 | 13.3694
2 | [13 empty] | 8211.522 | 34.38 | 9.55 | 9090.475 | 38.06 | 10.5722 | 11495.6532 | 48.13 | 13.3694
3 | 89.5659 | 5.0477 | 1.0463 | 0.1142 | 0.2249 | 0.0029 | 0.0532 | 0.0415 | 0.0443 | 0.0039 | 1.5494 | 2.3058 | 0.7543 | 8223.4643 | 34.43 | 9.5639 | 9102.4172 | 38.11 | 10.5861 | 11502.8185 | 48.16 | 13.3778 | -10.4 | -10.6 | 0,0001 | 0.0004 | відсутні
4 | [13 empty] | 8223.4643 | 34.43 | 9.5639 | 9102.4172 | 38.11 | 10.5861 | 11502.8185 | 48.16 | 13.3778
5 | [13 empty] | 8223.4643 | 34.43 | 9.5639 | 9102.4172 | 38.11 | 10.5861 | 11502.8185 | 48.16 | 13.3778
6 | [13 empty] | 8223.4643 | 34.43 | 9.5639 | 9102.4172 | 38.11 | 10.5861 | 11502.8185 | 48.16 | 13.3778
7 | [13 empty] | 8223.4643 | 34.43 | 9.5639 | 9102.4172 | 38.11 | 10.5861 | 11502.8185 | 48.16 | 13.3778
8 | [13 empty] | 8223.4643 | 34.43 | 9.5639 | 9102.4172 | 38.11 | 10.5861 | 11502.8185 | 48.16 | 13.3778
9 | [13 empty] | 8223.4643 | 34.43 | 9.5639 | 9102.4172 | 38.11 | 10.5861 | 11502.8185 | 48.16 | 13.3778
10 | [13 empty] | 8223.4643 | 34.43 | 9.5639 | 9102.4172 | 38.11 | 10.5861 | 11502.8185 | 48.16 | 13.3778
11 | 89.6272 | 4.9991 | 1.0264 | 0.1157 | 0.2113 | 0.0034 | 0.0546 | 0.0455 | 0.0528 | 0.0038 | 1.5115 | 2.3486 | 0.7543 | 8218.6874 | 34.41 | 9.5583 | 9100.0288 | 38.1 | 10.5833 | 11498.0416 | 48.14 | 13.3722 | -10 | -10.8 | 0,0001 | 0,0004 | відсутні
12 | [13 empty] | 8218.6874 | 34.41 | 9.5583 | 9100.0288 | 38.1 | 10.5833 | 11498.0416 | 48.14 | 13.3722
13 | [13 empty] | 8218.6874 | 34.41 | 9.5583 | 9100.0288 | 38.1 | 10.5833 | 11498.0416 | 48.14 | 13.3722
14 | [13 empty] | 8218.6874 | 34.41 | 9.5583 | 9100.0288 | 38.1 | 10.5833 | 11498.0416 | 48.14 | 13.3722
15 | [13 empty] | 8218.6874 | 34.41 | 9.5583 | 9100.0288 | 38.1 | 10.5833 | 11498.0416 | 48.14 | 13.3722
16 | [13 empty] | 8218.6874 | 34.41 | 9.5583 | 9100.0288 | 38.1 | 10.5833 | 11498.0416 | 48.14 | 13.3722
17 | [13 empty] | 8218.6874 | 34.41 | 9.5583 | 9100.0288 | 38.1 | 10.5833 | 11498.0416 | 48.14 | 13.3722
18 | 89.8416 | 4.8833 | 1.0505 | 0.1136 | 0.1974 | 0.0035 | 0.0494 | 0.0377 | 0.0375 | 0.0033 | 1.5687 | 2.2137 | 0.7516 | 8209.1336 | 34.37 | 9.5472 | 9090.475 | 38.06 | 10.5722 | 11507.5955 | 48.18 | 13.3833 | -10.6 | -10.8 | 0,0001 | 0,0004 | відсутні
19 | [13 empty] | 8209.1336 | 34.37 | 9.5472 | 9090.475 | 38.06 | 10.5722 | 11507.5955 | 48.18 | 13.3833
20 | [13 empty] | 8209.1336 | 34.37 | 9.5472 | 9090.475 | 38.06 | 10.5722 | 11507.5955 | 48.18 | 13.3833
21 | [13 empty] | 8209.1336 | 34.37 | 9.5472 | 9090.475 | 38.06 | 10.5722 | 11507.5955 | 48.18 | 13.3833
22 | [13 empty] | 8209.1336 | 34.37 | 9.5472 | 9090.475 | 38.06 | 10.5722 | 11507.5955 | 48.18 | 13.3833
23 | [13 empty] | 8209.1336 | 34.37 | 9.5472 | 9090.475 | 38.06 | 10.5722 | 11507.5955 | 48.18 | 13.3833
24 | [13 empty] | 8209.1336 | 34.37 | 9.5472 | 9090.475 | 38.06 | 10.5722 | 11507.5955 | 48.18 | 13.3833
25 | 89.4896 | 5.0098 | 1.1777 | 0.1262 | 0.2085 | 0.005 | 0.0574 | 0.0467 | 0.0519 | 0.004 | 1.6789 | 2.1444 | 0.7548 | 8242.572 | 34.51 | 9.5861 | 9126.3018 | 38.21 | 10.6139 | 11526.7031 | 48.26 | 13.4056 | -13.2 | -12.6 | 0,0001 | 0,0004 | відсутні
26 | [13 empty] | 8242.572 | 34.51 | 9.5861 | 9126.3018 | 38.21 | 10.6139 | 11526.7031 | 48.26 | 13.4056
27 | [13 empty] | 8242.572 | 34.51 | 9.5861 | 9126.3018 | 38.21 | 10.6139 | 11526.7031 | 48.26 | 13.4056
28 | [13 empty] | 8242.572 | 34.51 | 9.5861 | 9126.3018 | 38.21 | 10.6139 | 11526.7031 | 48.26 | 13.4056
29 | [13 empty] | 8242.572 | 34.51 | 9.5861 | 9126.3018 | 38.21 | 10.6139 | 11526.7031 | 48.26 | 13.4056
30 | [13 empty] | 8242.572 | 34.51 | 9.5861 | 9126.3018 | 38.21 | 10.6139 | 11526.7031 | 48.26 | 13.4056
31 | [13 empty] | 8242.572 | 34.51 | 9.5861 | 9126.3018 | 38.21 | 10.6139 | 11526.7031 | 48.26 | 13.4056
Рівень одоризації відповідає вимогам чинних нормативних документів | [13 empty] | 8222.9389 | 34.4278 | 9.5633 | 9104.3041 | 38.1179 | 10.5883
Середньозважене значення теплоти згоряння:
| Начальник Чернігівського ЛВУМГ | [8 empty] | Шутішин В.О. | [10 empty] | 2018-02-01
|  | Підрозділу підприємства, якому підпорядкована лабораторія | [8 empty] | прізвище | [5 empty] | підпис |  |  |  | дата
| Завідувач ВХАЛ | [8 empty] | Лапа І.О. | [10 empty] | 2018-02-01
|  | Лабораторія, де здійснювалось вимірювання газу | [8 empty] | прізвище | [5 empty] | підпис |  |  |  | дата
| Начальник служби ГВ і М | [8 empty] | Макаров О.В. | [10 empty] | 2018-02-01
|  | Підрозділу, відповідального за облік газу за маршрутом | [8 empty] | прізвище | [5 empty] | підпис |  |  |  | дата

## додаток
Додаток до Паспорту фізико-хімічних показників природного газу. Маршрут №165
Область | ГРС, прямий споживач | Cередньозважене значення вищої теплоти згоряння
|  | ккал/м³ | МДж/м³ | кВт*год./м³
Маршрут №165 |  | 9104.3041 | 38.1179 | 10.5883
Сумська | АГНКС ТОВ "ГАЗ" м.Шостка | 9105.4028 | 38.1225 | 10.5896
Сумська | АГНКС Шостка-1 | 9104.4952 | 38.1187 | 10.5885
Чернігівська | Іванівка (Семен. р-н) | 9104.2086 | 38.1175 | 10.5882
Чернігівська | Буда-Вороб`ївська | 9104.0653 | 38.1169 | 10.588
Чернігівська | Горбове | 9103.7787 | 38.1157 | 10.5877
Чернігівська | Жадове | 9104.2086 | 38.1175 | 10.5882
Чернігівська | Забарівка | 9104.3041 | 38.1179 | 10.5883
Чернігівська | Кірове/ Троїцьке | 9104.2802 | 38.1178 | 10.5883
Чернігівська | Корюківка | 9104.9251 | 38.1205 | 10.589
Чернігівська | Костобобрів | 9104.3519 | 38.1181 | 10.5884
Чернігівська | Машеве | 9104.1847 | 38.1174 | 10.5882
Чернігівська | Н.Сіверський | 9104.4236 | 38.1184 | 10.5884
Чернігівська | Наумівка | 9104.2802 | 38.1178 | 10.5883
Чернігівська | Олександрівка | 9104.3519 | 38.1181 | 10.5884
Чернігівська | Печенюги | 9104.6385 | 38.1193 | 10.5887
Чернігівська | Радомка | 9102.7039 | 38.1112 | 10.5864
Чернігівська | Семенівка | 9104.0175 | 38.1167 | 10.588
Чернігівська | Сядрине | 9100.7931 | 38.1032 | 10.5842
Чернігівська | Хотіївка | 9103.8981 | 38.1162 | 10.5878
Начальник Чернігівського ЛВУМГ |  | Шутішин В.О. |  |  | 2018-02-01
Підрозділу підприємства, якому підпорядкована лабораторія |  | прізвище |  | підпис | дата
Завідувач ВХАЛ |  | Лапа І.О. |  |  | 2018-02-01
Лабораторія, де здійснювалось вимірювання газу |  | прізвище |  | підпис | дата
Начальник служби ГВ і М |  | Макаров О.В. |  |  | 2018-02-01
Підрозділу, відповідального за облік газу за маршрутом |  | прізвище |  | підпис | дата