## паспорт
ПАТ "УКРТРАНСГАЗ" | [5 empty] | ПАСПОРТ ФІЗИКО-ХІМІЧНИХ ПОКАЗНИКІВ ПРИРОДНОГО ГАЗУ №166 | [18 empty] | Маршрут №166
УМГ "КИЇВТРАНСГАЗ" | [5 empty] | переданого Чернігівським ЛВУМГ та прийнятого ПАТ "Чернігівгаз", ПАТ "Сумигаз"
Чернігівське ЛВУМГ
Вимірювальна хіміко-аналітична лабораторія
по газопроводу "Тула-Шостка-Київ" (ТШК)
Свідоцтво № 74/2014 чинне до 01.07.2019 р. | [20 empty] | за період з 01.01.2018р. по 31.01.2018р.
Число місяця | Компонентний склад, % мол. | [11 empty] | Фізико-хімічні показники газу обчислені на основі компонентного складу, 101,325 кПа | [9 empty] | Температура точки роси вологи (Р = 3.92 МПа), °С | Температура точки роси вуглеводнів, °С | Масова концентрація сірководню, г/м3 | Масова концентрація меркаптанової сірки, г/м3 | Маса механічних домішок, г/м3
[13 empty] | Густина абсолютна, кг/м3,при 20 ºС, | Температура вимірювання/згоряння при 20/25°С
| метан, С1 | етан, С2 | пропан, С3 | ізо-бутан, і-С4 | н-бутан, н-С4 | нео-пентан, нео-С5 | ізо-пентан, і-С5 | н-пентан, н-С5 | гексани та вищі, С6+ | кисень, О2 | азот, N2 | діоксид вуглецю, CО2 |  | Теплота згоряння нижча |  |  | Теплота згоряння вища |  |  | Число Воббе вище
[14 empty] | ккал/м3 | МДж/м3 | кВт⋅год/м3 | ккал/м3 | МДж/м3 | кВт⋅год/м3 | ккал/м3 | МДж/м3 | кВт⋅год/м3
1 | [13 empty] | 8223.4643 | 34.43 | 9.5639 | 9104.8057 | 38.12 | 10.5889 | 11505.207 | 48.17 | 13.3806
2 | [13 empty] | 8223.4643 | 34.43 | 9.5639 | 9104.8057 | 38.12 | 10.5889 | 11505.207 | 48.17 | 13.3806
3 | 89.479 | 4.9762 | 1.1564 | 0.1244 | 0.2402 | 0.0041 | 0.0631 | 0.052 | 0.0822 | 0.0044 | 1.6674 | 2.1505 | 0.7561 | 8256.9028 | 34.57 | 9.6028 | 9140.6326 | 38.27 | 10.6306 | 11536.257 | 48.3 | 13.4167 | -10.6 | -10.2 | 0,0001 | 0.0004 | відсутні
4 | [13 empty] | 8256.9028 | 34.57 | 9.6028 | 9140.6326 | 38.27 | 10.6306 | 11536.257 | 48.3 | 13.4167
5 | [13 empty] | 8256.9028 | 34.57 | 9.6028 | 9140.6326 | 38.27 | 10.6306 | 11536.257 | 48.3 | 13.4167
6 | [13 empty] | 8256.9028 | 34.57 | 9.6028 | 9140.6326 | 38.27 | 10.6306 | 11536.257 | 48.3 | 13.4167
7 | [13 empty] | 8256.9028 | 34.57 | 9.6028 | 9140.6326 | 38.27 | 10.6306 | 11536.257 | 48.3 | 13.4167
8 | [13 empty] | 8256.9028 | 34.57 | 9.6028 | 9140.6326 | 38.27 | 10.6306 | 11536.257 | 48.3 | 13.4167
9 | [13 empty] | 8256.9028 | 34.57 | 9.6028 | 9140.6326 | 38.27 | 10.6306 | 11536.257 | 48.3 | 13.4167
10 | [13 empty] | 8256.9028 | 34.57 | 9.6028 | 9140.6326 | 38.27 | 10.6306 | 11536.257 | 48.3 | 13.4167
11 | 89.4052 | 5.0377 | 1.1794 | 0.1274 | 0.2235 | 0.0033 | 0.0615 | 0.0511 | 0.0693 | 0.0036 | 1.6587 | 2.1793 | 0.7563 | 8254.5143 | 34.56 | 9.6 | 9138.2441 | 38.26 | 10.6278 | 11531.4801 | 48.28 | 13.4111 | -10.2 | -10 | 0,0001 | 0,0004 | відсутні
12 | [13 empty] | 8254.5143 | 34.56 | 9.6 | 9138.2441 | 38.26 | 10.6278 | 11531.4801 | 48.28 | 13.4111
13 | [13 empty] | 8254.5143 | 34.56 | 9.6 | 9138.2441 | 38.26 | 10.6278 | 11531.4801 | 48.28 | 13.4111
14 | [13 empty] | 8254.5143 | 34.56 | 9.6 | 9138.2441 | 38.26 | 10.6278 | 11531.4801 | 48.28 | 13.4111
15 | [13 empty] | 8254.5143 | 34.56 | 9.6 | 9138.2441 | 38.26 | 10.6278 | 11531.4801 | 48.28 | 13.4111
16 | [13 empty] | 8254.5143 | 34.56 | 9.6 | 9138.2441 | 38.26 | 10.6278 | 11531.4801 | 48.28 | 13.4111
17 | [13 empty] | 8254.5143 | 34.56 | 9.6 | 9138.2441 | 38.26 | 10.6278 | 11531.4801 | 48.28 | 13.4111
18 | 89.7811 | 4.8654 | 1.1225 | 0.1224 | 0.1986 | 0.0036 | 0.0574 | 0.0478 | 0.0629 | 0.0038 | 1.5926 | 2.1419 | 0.7529 | 8235.4066 | 34.48 | 9.5778 | 9116.748 | 38.17 | 10.6028 | 11531.4801 | 48.28 | 13.4111 | -10.2 | -10 | 0,0001 | 0,0004 | відсутні
19 | [13 empty] | 8235.4066 | 34.48 | 9.5778 | 9116.748 | 38.17 | 10.6028 | 11531.4801 | 48.28 | 13.4111
20 | [13 empty] | 8235.4066 | 34.48 | 9.5778 | 9116.748 | 38.17 | 10.6028 | 11531.4801 | 48.28 | 13.4111
21 | [13 empty] | 8235.4066 | 34.48 | 9.5778 | 9116.748 | 38.17 | 10.6028 | 11531.4801 | 48.28 | 13.4111
22 | [13 empty] | 8235.4066 | 34.48 | 9.5778 | 9116.748 | 38.17 | 10.6028 | 11531.4801 | 48.28 | 13.4111
23 | [13 empty] | 8235.4066 | 34.48 | 9.5778 | 9116.748 | 38.17 | 10.6028 | 11531.4801 | 48.28 | 13.4111
24 | [13 empty] | 8235.4066 | 34.48 | 9.5778 | 9116.748 | 38.17 | 10.6028 | 11531.4801 | 48.28 | 13.4111
25 | 89.4406 | 5.0197 | 1.1834 | 0.1287 | 0.2149 | 0.0058 | 0.0614 | 0.0504 | 0.0917 | 0.0031 | 1.6549 | 2.1456 | 0.7564 | 8261.6797 | 34.59 | 9.6083 | 9145.4095 | 38.29 | 10.6361 | 11541.0339 | 48.32 | 13.4222 | -13.3 | -12.8 | 0,0001 | 0,0004 | відсутні
26 | [13 empty] | 8261.6797 | 34.59 | 9.6083 | 9145.4095 | 38.29 | 10.6361 | 11541.0339 | 48.32 | 13.4222
27 | [13 empty] | 8261.6797 | 34.59 | 9.6083 | 9145.4095 | 38.29 | 10.6361 | 11541.0339 | 48.32 | 13.4222
28 | [13 empty] | 8261.6797 | 34.59 | 9.6083 | 9145.4095 | 38.29 | 10.6361 | 11541.0339 | 48.32 | 13.4222
29 | [13 empty] | 8261.6797 | 34.59 | 9.6083 | 9145.4095 | 38.29 | 10.6361 | 11541.0339 | 48.32 | 13.4222
30 | [13 empty] | 8261.6797 | 34.59 | 9.6083 | 9145.4095 | 38.29 | 10.6361 | 11541.0339 | 48.32 | 13.4222
31 | [13 empty] | 8261.6797 | 34.59 | 9.6083 | 9145.4095 | 38.29 | 10.6361 | 11541.0339 | 48.32 | 13.4222
Рівень одоризації відповідає вимогам чинних нормативних документів | [13 empty] | 8250.6689 | 34.5439 | 9.5955 | 9133.7299 | 38.2411 | 10.6225
Середньозважене значення теплоти згоряння:
| Начальник Чернігівського ЛВУМГ | [8 empty] | Шутішин В.О. | [10 empty] | 2018-02-01
|  | Підрозділу підприємства, якому підпорядкована лабораторія | [8 empty] | прізвище | [5 empty] | підпис |  |  |  | дата
| Завідувач ВХАЛ | [8 empty] | Лапа І.О. | [10 empty] | 2018-02-01
|  | Лабораторія, де здійснювалось вимірювання газу | [8 empty] | прізвище | [5 empty] | підпис |  |  |  | дата
| Начальник служби ГВ і М | [8 empty] | Макаров О.В. | [10 empty] | 2018-02-01
|  | Підрозділу, відповідального за облік газу за маршрутом | [8 empty] | прізвище | [5 empty] | підпис |  |  |  | дата

## додаток
Додаток до Паспорту фізико-хімічних показників природного газу. Маршрут №166
Область | ГРС, прямий споживач | Cередньозважене значення вищої теплоти згоряння
|  | ккал/м³ | МДж/м³ | кВт*год./м³
Маршрут №166 |  | 9133.7299 | 38.2411 | 10.6225
Сумська | Глухів | 9133.5866 | 38.2405 | 10.6224
Сумська | Кролевець | 9134.4704 | 38.2442 | 10.6234
Сумська | Пирогівка | 9133.515 | 38.2402 | 10.6223
Сумська | Свіса | 9133.5866 | 38.2405 | 10.6224
Сумська | Слоут | 9133.6105 | 38.2406 | 10.6224
Сумська | Шостка 2 | 9133.5628 | 38.2404 | 10.6223
Сумська | Ямпіль | 9133.6105 | 38.2406 | 10.6224
Чернігівська | Іванівка (Борз.) | 9133.9688 | 38.2421 | 10.6228
Чернігівська | Бахмач | 9133.5866 | 38.2405 | 10.6224
Чернігівська | Борзна | 9133.8255 | 38.2415 | 10.6226
Чернігівська | Вишеньки-1 | 9133.9449 | 38.242 | 10.6228
Чернігівська | Городище | 9133.5628 | 38.2404 | 10.6223
Чернігівська | Деснянське/ Свердлівка | 9133.5866 | 38.2405 | 10.6224
Чернігівська | Короп | 9133.7061 | 38.241 | 10.6225
Чернігівська | Обмачеве | 9133.6344 | 38.2407 | 10.6224
Начальник Чернігівського ЛВУМГ |  | Шутішин В.О. |  |  | 2018-02-01
Підрозділу підприємства, якому підпорядкована лабораторія |  | прізвище |  | підпис | дата
Завідувач ВХАЛ |  | Лапа І.О. |  |  | 2018-02-01
Лабораторія, де здійснювалось вимірювання газу |  | прізвище |  | підпис | дата
Начальник служби ГВ і М |  | Макаров О.В. |  |  | 2018-02-01
Підрозділу, відповідального за облік газу за маршрутом |  | прізвище |  | підпис | дата