## паспорт
ПАТ "УКРТРАНСГАЗ" | [5 empty] | ПАСПОРТ ФІЗИКО-ХІМІЧНИХ ПОКАЗНИКІВ ПРИРОДНОГО ГАЗУ №136 | [18 empty] | Маршрут №136
УМГ "КИЇВТРАНСГАЗ" | [5 empty] | переданого Диканським ЛВУМГ та прийнятого ПАТ "Харківгаз"
Решетилівський п/м Диканське ЛВУМГ
Вимірювальна хіміко-аналітична лабораторія
по газопроводу "ШЕБЕЛИНКА-ПОЛТАВА-КИЇВ"
Свідоцтво № 123/15 чинне до 31.12.2018 р. | [20 empty] | за період з 01.01.2018р. по 31.01.2018р.
Число місяця | Компонентний склад, % мол. | [11 empty] | Фізико-хімічні показники газу обчислені на основі компонентного складу, 101,325 кПа | [9 empty] | Температура точки роси вологи (Р = 3.92 МПа), °С | Температура точки роси вуглеводнів, °С | Масова концентрація сірководню, г/м3 | Масова концентрація меркаптанової сірки, г/м3 | Маса механічних домішок, г/м3
[13 empty] | Густина абсолютна, кг/м3,при 20 ºС, | Температура вимірювання/згоряння при 20/25°С
| метан, С1 | етан, С2 | пропан, С3 | ізо-бутан, і-С4 | н-бутан, н-С4 | нео-пентан, нео-С5 | ізо-пентан, і-С5 | н-пентан, н-С5 | гексани та вищі, С6+ | кисень, О2 | азот, N2 | діоксид вуглецю, CО2 |  | Теплота згоряння нижча |  |  | Теплота згоряння вища |  |  | Число Воббе вище
[14 empty] | ккал/м3 | МДж/м3 | кВт⋅год/м3 | ккал/м3 | МДж/м3 | кВт⋅год/м3 | ккал/м3 | МДж/м3 | кВт⋅год/м3
1 | [13 empty] | 8292.7296 | 34.72 | 9.6444 | 9188.4018 | 38.47 | 10.6861 | 11861.0874 | 49.66 | 13.7944
2 | [13 empty] | 8292.7296 | 34.72 | 9.6444 | 9188.4018 | 38.47 | 10.6861 | 11861.0874 | 49.66 | 13.7944
3 | [13 empty] | 8292.7296 | 34.72 | 9.6444 | 9188.4018 | 38.47 | 10.6861 | 11861.0874 | 49.66 | 13.7944
4 | [13 empty] | 8292.7296 | 34.72 | 9.6444 | 9188.4018 | 38.47 | 10.6861 | 11861.0874 | 49.66 | 13.7944
5 | [13 empty] | 8292.7296 | 34.72 | 9.6444 | 9188.4018 | 38.47 | 10.6861 | 11861.0874 | 49.66 | 13.7944
6 | [13 empty] | 8292.7296 | 34.72 | 9.6444 | 9188.4018 | 38.47 | 10.6861 | 11861.0874 | 49.66 | 13.7944
7 | [13 empty] | 8292.7296 | 34.72 | 9.6444 | 9188.4018 | 38.47 | 10.6861 | 11861.0874 | 49.66 | 13.7944
8 | [13 empty] | 8292.7296 | 34.72 | 9.6444 | 9188.4018 | 38.47 | 10.6861 | 11861.0874 | 49.66 | 13.7944
9 | [13 empty] | 8292.7296 | 34.72 | 9.6444 | 9188.4018 | 38.47 | 10.6861 | 11861.0874 | 49.66 | 13.7944
10 | [13 empty] | 8292.7296 | 34.72 | 9.6444 | 9188.4018 | 38.47 | 10.6861 | 11861.0874 | 49.66 | 13.7944 | -12.1 | -5.5
11 | 95.9495 | 2.178 | 0.686 | 0.1095 | 0.1082 | 0.0032 | 0.0203 | 0.0149 | 0.0135 | 0.0054 | 0.7639 | 0.1476 | 0.6997 | 8187.6375 | 34.28 | 9.5222 | 9078.5327 | 38.01 | 10.5583 | 11911.245 | 49.87 | 13.8528
12 | [13 empty] | 8187.6375 | 34.28 | 9.5222 | 9078.5327 | 38.01 | 10.5583 | 11911.245 | 49.87 | 13.8528
13 | [13 empty] | 8187.6375 | 34.28 | 9.5222 | 9078.5327 | 38.01 | 10.5583 | 11911.245 | 49.87 | 13.8528
14 | [13 empty] | 8187.6375 | 34.28 | 9.5222 | 9078.5327 | 38.01 | 10.5583 | 11911.245 | 49.87 | 13.8528
15 | [13 empty] | 8187.6375 | 34.28 | 9.5222 | 9078.5327 | 38.01 | 10.5583 | 11911.245 | 49.87 | 13.8528
16 | [13 empty] | 8187.6375 | 34.28 | 9.5222 | 9078.5327 | 38.01 | 10.5583 | 11911.245 | 49.87 | 13.8528
17 | [13 empty] | 8187.6375 | 34.28 | 9.5222 | 9078.5327 | 38.01 | 10.5583 | 11911.245 | 49.87 | 13.8528 | -9 | -8.5
18 | 96.0902 | 2.1004 | 0.6617 | 0.1058 | 0.1045 | 0.0031 | 0.0195 | 0.0146 | 0.0142 | 0.0054 | 0.7372 | 0.1434 | 0.6987 | 8180.4721 | 34.25 | 9.5139 | 9071.3673 | 37.98 | 10.55 | 11908.8566 | 49.86 | 13.85
19 | [13 empty] | 8180.4721 | 34.25 | 9.5139 | 9071.3673 | 37.98 | 10.55 | 11908.8566 | 49.86 | 13.85
20 | [13 empty] | 8180.4721 | 34.25 | 9.5139 | 9071.3673 | 37.98 | 10.55 | 11908.8566 | 49.86 | 13.85
21 | [13 empty] | 8180.4721 | 34.25 | 9.5139 | 9071.3673 | 37.98 | 10.55 | 11908.8566 | 49.86 | 13.85
22 | [13 empty] | 8180.4721 | 34.25 | 9.5139 | 9071.3673 | 37.98 | 10.55 | 11908.8566 | 49.86 | 13.85
23 | [13 empty] | 8180.4721 | 34.25 | 9.5139 | 9071.3673 | 37.98 | 10.55 | 11908.8566 | 49.86 | 13.85
24 | [13 empty] | 8180.4721 | 34.25 | 9.5139 | 9071.3673 | 37.98 | 10.55 | 11908.8566 | 49.86 | 13.85 | -16.3 | -9.1 |  |  | відсутні
25 | [13 empty] | 8180.4721 | 34.25 | 9.5139 | 9071.3673 | 37.98 | 10.55 | 11908.8566 | 49.86 | 13.85
26 | [13 empty] | 8180.4721 | 34.25 | 9.5139 | 9071.3673 | 37.98 | 10.55 | 11908.8566 | 49.86 | 13.85
27 | [13 empty] | 8180.4721 | 34.25 | 9.5139 | 9071.3673 | 37.98 | 10.55 | 11908.8566 | 49.86 | 13.85
28 | [13 empty] | 8180.4721 | 34.25 | 9.5139 | 9071.3673 | 37.98 | 10.55 | 11908.8566 | 49.86 | 13.85
29 | [13 empty] | 8180.4721 | 34.25 | 9.5139 | 9071.3673 | 37.98 | 10.55 | 11908.8566 | 49.86 | 13.85
30 | [13 empty] | 8180.4721 | 34.25 | 9.5139 | 9071.3673 | 37.98 | 10.55 | 11908.8566 | 49.86 | 13.85 | -14.4 | -7.3
31 | 96.0035 | 2.1399 | 0.6748 | 0.1075 | 0.1061 | 0.0032 | 0.02 | 0.0147 | 0.019 | 0.0054 | 0.7589 | 0.1468 | 0.6994 | 8185.249 | 34.27 | 9.5194 | 9076.1442 | 38 | 10.5556 | 11908.8566 | 49.86 | 13.85 |  |  | <0,006 | <0,02
Рівень одоризації відповідає вимогам чинних нормативних документів | [13 empty] | 8211.0444 | 34.378 | 9.5494 | 9103.1577 | 38.1131 | 10.587
Середньозважене значення теплоти згоряння:
| Головний інженер | [8 empty] | Кішінець О.Д. | [10 empty] | 2018-02-01
|  | Підрозділу підприємства, якому підпорядкована лабораторія | [8 empty] | прізвище | [5 empty] | підпис |  |  |  | дата
| Завідувач ВХАЛ | [8 empty] | Славінська А.В. | [10 empty] | 2018-02-01
|  | Лабораторія, де здійснювалось вимірювання газу | [8 empty] | прізвище | [5 empty] | підпис |  |  |  | дата
| Начальник ЛВДС | [8 empty] | Розраєнко М.В. | [10 empty] | 2018-02-01
|  | Підрозділу, відповідального за облік газу за маршрутом | [8 empty] | прізвище | [5 empty] | підпис |  |  |  | дата

## додаток
Додаток до Паспорту фізико-хімічних показників природного газу. Маршрут №136
Область | ГРС, прямий споживач | Cередньозважене значення вищої теплоти згоряння
|  | ккал/м³ | МДж/м³ | кВт*год./м³
Маршрут №136 |  | 9103.1577 | 38.1131 | 10.587
Харківська | ГРС Нова Водолага | 9103.1338 | 38.113 | 10.5869
Харківська | ГРС Слобожанське (Комінтерн) | 9103.301 | 38.1137 | 10.5871
Головний інженер |  | Кішінець О.Д. |  |  | 2018-02-01
Підрозділу підприємства, якому підпорядкована лабораторія |  | прізвище |  | підпис | дата
Завідувач ВХАЛ |  | Славінська А.В. |  |  | 2018-02-01
Лабораторія, де здійснювалось вимірювання газу |  | прізвище |  | підпис | дата
Начальник ЛВДС |  | Розраєнко М.В. |  |  | 2018-02-01
Підрозділу, відповідального за облік газу за маршрутом |  | прізвище |  | підпис | дата