## паспорт
ПАТ "УКРТРАНСГАЗ" | [5 empty] | ПАСПОРТ ФІЗИКО-ХІМІЧНИХ ПОКАЗНИКІВ ПРИРОДНОГО ГАЗУ №137 | [18 empty] | Маршрут №137
УМГ "КИЇВТРАНСГАЗ" | [5 empty] | переданого Диканським ЛВУМГ та прийнятого ПАТ "Харківгаз"
Решетилівський п/м Диканське ЛВУМГ
Вимірювальна хіміко-аналітична лабораторія
Газопровід - підвід УКПГ Ланна по газопроводу "ЄФРЕМІВКА-ДИКАНЬКА-КИЇВ"
Свідоцтво № 123/15 чинне до 31.12.2018 р. | [20 empty] | за період з 01.01.2018р. по 31.01.2018р.
Число місяця | Компонентний склад, % мол. | [11 empty] | Фізико-хімічні показники газу обчислені на основі компонентного складу, 101,325 кПа | [9 empty] | Температура точки роси вологи (Р = 3.92 МПа), °С | Температура точки роси вуглеводнів, °С | Масова концентрація сірководню, г/м3 | Масова концентрація меркаптанової сірки, г/м3 | Маса механічних домішок, г/м3
[13 empty] | Густина абсолютна, кг/м3,при 20 ºС, | Температура вимірювання/згоряння при 20/25°С
| метан, С1 | етан, С2 | пропан, С3 | ізо-бутан, і-С4 | н-бутан, н-С4 | нео-пентан, нео-С5 | ізо-пентан, і-С5 | н-пентан, н-С5 | гексани та вищі, С6+ | кисень, О2 | азот, N2 | діоксид вуглецю, CО2 |  | Теплота згоряння нижча |  |  | Теплота згоряння вища |  |  | Число Воббе вище
[14 empty] | ккал/м3 | МДж/м3 | кВт⋅год/м3 | ккал/м3 | МДж/м3 | кВт⋅год/м3 | ккал/м3 | МДж/м3 | кВт⋅год/м3
1 | [13 empty] | 8385.8795 | 35.11 | 9.7528 | 9288.7171 | 38.89 | 10.8028 | 11944.6835 | 50.01 | 13.8917
2 | [13 empty] | 8385.8795 | 35.11 | 9.7528 | 9288.7171 | 38.89 | 10.8028 | 11944.6835 | 50.01 | 13.8917
3 | [13 empty] | 8385.8795 | 35.11 | 9.7528 | 9288.7171 | 38.89 | 10.8028 | 11944.6835 | 50.01 | 13.8917
4 | [13 empty] | 8385.8795 | 35.11 | 9.7528 | 9288.7171 | 38.89 | 10.8028 | 11944.6835 | 50.01 | 13.8917
5 | [13 empty] | 8385.8795 | 35.11 | 9.7528 | 9288.7171 | 38.89 | 10.8028 | 11944.6835 | 50.01 | 13.8917
6 | [13 empty] | 8385.8795 | 35.11 | 9.7528 | 9288.7171 | 38.89 | 10.8028 | 11944.6835 | 50.01 | 13.8917
7 | [13 empty] | 8385.8795 | 35.11 | 9.7528 | 9288.7171 | 38.89 | 10.8028 | 11944.6835 | 50.01 | 13.8917
8 | [13 empty] | 8385.8795 | 35.11 | 9.7528 | 9288.7171 | 38.89 | 10.8028 | 11944.6835 | 50.01 | 13.8917
9 | [13 empty] | 8385.8795 | 35.11 | 9.7528 | 9288.7171 | 38.89 | 10.8028 | 11944.6835 | 50.01 | 13.8917
10 | [13 empty] | 8385.8795 | 35.11 | 9.7528 | 9288.7171 | 38.89 | 10.8028 | 11944.6835 | 50.01 | 13.8917 | 12.8 | -8.2
11 | 92.5916 | 4.0203 | 1.0711 | 0.1608 | 0.2226 | 0.0032 | 0.0702 | 0.0545 | 0.152 | 0.005 | 1.3363 | 0.3125 | 0.7289 | 8385.8795 | 35.11 | 9.7528 | 9291.1055 | 38.9 | 10.8056 | 11942.295 | 50 | 13.8889
12 | [13 empty] | 8385.8795 | 35.11 | 9.7528 | 9291.1055 | 38.9 | 10.8056 | 11942.295 | 50 | 13.8889
13 | [13 empty] | 8385.8795 | 35.11 | 9.7528 | 9291.1055 | 38.9 | 10.8056 | 11942.295 | 50 | 13.8889
14 | [13 empty] | 8385.8795 | 35.11 | 9.7528 | 9291.1055 | 38.9 | 10.8056 | 11942.295 | 50 | 13.8889
15 | [13 empty] | 8385.8795 | 35.11 | 9.7528 | 9291.1055 | 38.9 | 10.8056 | 11942.295 | 50 | 13.8889
16 | [13 empty] | 8385.8795 | 35.11 | 9.7528 | 9291.1055 | 38.9 | 10.8056 | 11942.295 | 50 | 13.8889
17 | [13 empty] | 8385.8795 | 35.11 | 9.7528 | 9291.1055 | 38.9 | 10.8056 | 11942.295 | 50 | 13.8889 | 8.9 | -8
18 | 92.9345 | 3.8349 | 1.022 | 0.1527 | 0.2125 | 0.004 | 0.0668 | 0.0521 | 0.1377 | 0.0048 | 1.2849 | 0.2931 | 0.7259 | 8364.3834 | 35.02 | 9.7278 | 9267.2209 | 38.8 | 10.7778 | 11937.5181 | 49.98 | 13.8833
19 | [13 empty] | 8364.3834 | 35.02 | 9.7278 | 9267.2209 | 38.8 | 10.7778 | 11937.5181 | 49.98 | 13.8833
20 | [13 empty] | 8364.3834 | 35.02 | 9.7278 | 9267.2209 | 38.8 | 10.7778 | 11937.5181 | 49.98 | 13.8833
21 | [13 empty] | 8364.3834 | 35.02 | 9.7278 | 9267.2209 | 38.8 | 10.7778 | 11937.5181 | 49.98 | 13.8833
22 | [13 empty] | 8364.3834 | 35.02 | 9.7278 | 9267.2209 | 38.8 | 10.7778 | 11937.5181 | 49.98 | 13.8833
23 | [13 empty] | 8364.3834 | 35.02 | 9.7278 | 9267.2209 | 38.8 | 10.7778 | 11937.5181 | 49.98 | 13.8833
24 | [13 empty] | 8364.3834 | 35.02 | 9.7278 | 9267.2209 | 38.8 | 10.7778 | 11937.5181 | 49.98 | 13.8833 | 4.5 | -10.1
25 | 92.6022 | 4.009 | 1.0674 | 0.1605 | 0.2236 | 0.0035 | 0.0716 | 0.0558 | 0.1514 | 0.0047 | 1.3495 | 0.3008 | 0.7288 | 8385.8795 | 35.11 | 9.7528 | 9288.7171 | 38.89 | 10.8028 | 11942.295 | 50 | 13.8889
26 | [13 empty] | 8385.8795 | 35.11 | 9.7528 | 9288.7171 | 38.89 | 10.8028 | 11942.295 | 50 | 13.8889
27 | [13 empty] | 8385.8795 | 35.11 | 9.7528 | 9288.7171 | 38.89 | 10.8028 | 11942.295 | 50 | 13.8889
28 | [13 empty] | 8385.8795 | 35.11 | 9.7528 | 9288.7171 | 38.89 | 10.8028 | 11942.295 | 50 | 13.8889
29 | [13 empty] | 8385.8795 | 35.11 | 9.7528 | 9288.7171 | 38.89 | 10.8028 | 11942.295 | 50 | 13.8889
30 | [13 empty] | 8385.8795 | 35.11 | 9.7528 | 9288.7171 | 38.89 | 10.8028 | 11942.295 | 50 | 13.8889 | 12.4 | -8.6 |  |  | відсут.
31 | 92.8067 | 3.8988 | 1.0398 | 0.1559 | 0.2166 | 0.0032 | 0.0683 | 0.0532 | 0.1446 | 0.0046 | 1.3018 | 0.3064 | 0.7271 | 8373.9373 | 35.06 | 9.7389 | 9276.7748 | 38.84 | 10.7889 | 11937.5181 | 49.98 | 13.8833 |  |  | <0,006 | <0,02
Рівень одоризації відповідає вимогам чинних нормативних документів | [13 empty] | 8380.2906 | 35.0866 | 9.7463 | 9283.7252 | 38.8691 | 10.797
Середньозважене значення теплоти згоряння:
| Головний інженер | [8 empty] | Кішінець О.Д. | [10 empty] | 2018-02-01
|  | Підрозділу підприємства, якому підпорядкована лабораторія | [8 empty] | прізвище | [5 empty] | підпис |  |  |  | дата
| Завідувач ВХАЛ | [8 empty] | Славінська А.В. | [10 empty] | 2018-02-01
|  | Лабораторія, де здійснювалось вимірювання газу | [8 empty] | прізвище | [5 empty] | підпис |  |  |  | дата
| Начальник ЛВДС | [8 empty] | Розраєнко М.В. | [10 empty] | 2018-02-01
|  | Підрозділу, відповідального за облік газу за маршрутом | [8 empty] | прізвище | [5 empty] | підпис |  |  |  | дата

## додаток
Додаток до Паспорту фізико-хімічних показників природного газу. Маршрут №137
Область | ГРС, прямий споживач | Cередньозважене значення вищої теплоти згоряння
|  | ккал/м³ | МДж/м³ | кВт*год./м³
Маршрут №137 |  | 9283.7252 | 38.8691 | 10.797
Харківська | ГРС Зоряне (Ленінка) | 9283.7252 | 38.8691 | 10.797
Головний інженер |  | Кішінець О.Д. |  |  | 2018-02-01
Підрозділу підприємства, якому підпорядкована лабораторія |  | прізвище |  | підпис | дата
Завідувач ВХАЛ |  | Славінська А.В. |  |  | 2018-02-01
Лабораторія, де здійснювалось вимірювання газу |  | прізвище |  | підпис | дата
Начальник ЛВДС |  | Розраєнко М.В. |  |  | 2018-02-01
Підрозділу, відповідального за облік газу за маршрутом |  | прізвище |  | підпис | дата