## паспорт
ПАТ "УКРТРАНСГАЗ" | [5 empty] | ПАСПОРТ ФІЗИКО-ХІМІЧНИХ ПОКАЗНИКІВ ПРИРОДНОГО ГАЗУ №138 | [18 empty] | Маршрут №138
УМГ "КИЇВТРАНСГАЗ" | [5 empty] | переданого Диканським ЛВУМГ та прийнятого ПАТ "Харківгаз"
Диканський п/м Диканське ЛВУМГ
Вимірювальна хіміко-аналітична лабораторія
по газопрводу-відводу ГРС Сніжків, точка відбору проб - ГРС Сніжків
Свідоцтво № 186-13 чинне до 05.12.2018 р. | [20 empty] | за період з 01.01.2018р. по 31.01.2018р.
Число місяця | Компонентний склад, % мол. | [11 empty] | Фізико-хімічні показники газу обчислені на основі компонентного складу, 101,325 кПа | [9 empty] | Температура точки роси вологи (Р = 3.92 МПа), °С | Температура точки роси вуглеводнів, °С | Масова концентрація сірководню, г/м3 | Масова концентрація меркаптанової сірки, г/м3 | Маса механічних домішок, г/м3
[13 empty] | Густина абсолютна, кг/м3,при 20 ºС, | Температура вимірювання/згоряння при 20/25°С
| метан, С1 | етан, С2 | пропан, С3 | ізо-бутан, і-С4 | н-бутан, н-С4 | нео-пентан, нео-С5 | ізо-пентан, і-С5 | н-пентан, н-С5 | гексани та вищі, С6+ | кисень, О2 | азот, N2 | діоксид вуглецю, CО2 |  | Теплота згоряння нижча |  |  | Теплота згоряння вища |  |  | Число Воббе вище
[14 empty] | ккал/м3 | МДж/м3 | кВт⋅год/м3 | ккал/м3 | МДж/м3 | кВт⋅год/м3 | ккал/м3 | МДж/м3 | кВт⋅год/м3
1 | [13 empty] | 8283.6296 | 34.6819 | 9.6339 | 9173.8561 | 38.4091 | 10.6692 | 11539.4336 | 48.3133 | 13.4204
2 | [13 empty] | 8283.6296 | 34.6819 | 9.6339 | 9173.8561 | 38.4091 | 10.6692 | 11539.4336 | 48.3133 | 13.4204
3 | [13 empty] | 8283.6296 | 34.6819 | 9.6339 | 9173.8561 | 38.4091 | 10.6692 | 11539.4336 | 48.3133 | 13.4204
4 | [13 empty] | 8283.6296 | 34.6819 | 9.6339 | 9173.8561 | 38.4091 | 10.6692 | 11539.4336 | 48.3133 | 13.4204
5 | [13 empty] | 8283.6296 | 34.6819 | 9.6339 | 9173.8561 | 38.4091 | 10.6692 | 11539.4336 | 48.3133 | 13.4204
6 | [13 empty] | 8283.6296 | 34.6819 | 9.6339 | 9173.8561 | 38.4091 | 10.6692 | 11539.4336 | 48.3133 | 13.4204
7 | [13 empty] | 8283.6296 | 34.6819 | 9.6339 | 9173.8561 | 38.4091 | 10.6692 | 11539.4336 | 48.3133 | 13.4204
8 | [13 empty] | 8283.6296 | 34.6819 | 9.6339 | 9173.8561 | 38.4091 | 10.6692 | 11539.4336 | 48.3133 | 13.4204
9 | [13 empty] | 8283.6296 | 34.6819 | 9.6339 | 9173.8561 | 38.4091 | 10.6692 | 11539.4336 | 48.3133 | 13.4204
10 | 89.7222 | 4.9509 | 1.2496 | 0.1509 | 0.2368 | 0.0044 | 0.0641 | 0.051 | 0.1015 | 0.0042 | 0.3615 | 3.103 | 0.7626 | 8306.105 | 34.776 | 9.66 | 9198.0511 | 38.5104 | 10.6973 | 11559.5206 | 48.3974 | 13.4437 | -9.6 | -12.6
11 | [13 empty] | 8306.105 | 34.776 | 9.66 | 9198.0511 | 38.5104 | 10.6973 | 11559.5206 | 48.3974 | 13.4437
12 | [13 empty] | 8306.105 | 34.776 | 9.66 | 9198.0511 | 38.5104 | 10.6973 | 11559.5206 | 48.3974 | 13.4437
13 | [13 empty] | 8306.105 | 34.776 | 9.66 | 9198.0511 | 38.5104 | 10.6973 | 11559.5206 | 48.3974 | 13.4437
14 | [13 empty] | 8306.105 | 34.776 | 9.66 | 9198.0511 | 38.5104 | 10.6973 | 11559.5206 | 48.3974 | 13.4437
15 | [13 empty] | 8306.105 | 34.776 | 9.66 | 9198.0511 | 38.5104 | 10.6973 | 11559.5206 | 48.3974 | 13.4437
16 | 89.849 | 4.9102 | 1.3078 | 0.1614 | 0.2571 | 0.0044 | 0.0716 | 0.0584 | 0.124 | 0.0023 | 0.3506 | 2.9032 | 0.7622 | 8344.0576 | 34.9349 | 9.7041 | 9239.3715 | 38.6834 | 10.7454 | 11614.5029 | 48.6276 | 13.5077
17 | [13 empty] | 8344.0576 | 34.9349 | 9.7041 | 9239.3715 | 38.6834 | 10.7454 | 11614.5029 | 48.6276 | 13.5077
18 | [13 empty] | 8344.0576 | 34.9349 | 9.7041 | 9239.3715 | 38.6834 | 10.7454 | 11614.5029 | 48.6276 | 13.5077
19 | [13 empty] | 8344.0576 | 34.9349 | 9.7041 | 9239.3715 | 38.6834 | 10.7454 | 11614.5029 | 48.6276 | 13.5077
20 | [13 empty] | 8344.0576 | 34.9349 | 9.7041 | 9239.3715 | 38.6834 | 10.7454 | 11614.5029 | 48.6276 | 13.5077
21 | [13 empty] | 8344.0576 | 34.9349 | 9.7041 | 9239.3715 | 38.6834 | 10.7454 | 11614.5029 | 48.6276 | 13.5077
22 | [13 empty] | 8344.0576 | 34.9349 | 9.7041 | 9239.3715 | 38.6834 | 10.7454 | 11614.5029 | 48.6276 | 13.5077 |  |  | менша 0,006 | менша 0,02 | відсутні
23 | 89.5835 | 5.0321 | 1.313 | 0.1605 | 0.2545 | 0.0045 | 0.0694 | 0.0561 | 0.1075 | 0.0012 | 0.3616 | 3.0561 | 0.7642 | 8332.5453 | 34.8867 | 9.6908 | 9226.5216 | 38.6296 | 10.7304 | 11583.4768 | 48.4977 | 13.4716 | -5.8 | -10.3
24 | [13 empty] | 8332.5453 | 34.8867 | 9.6908 | 9226.5216 | 38.6296 | 10.7304 | 11583.4768 | 48.4977 | 13.4716
25 | [13 empty] | 8332.5453 | 34.8867 | 9.6908 | 9226.5216 | 38.6296 | 10.7304 | 11583.4768 | 48.4977 | 13.4716
26 | [13 empty] | 8332.5453 | 34.8867 | 9.6908 | 9226.5216 | 38.6296 | 10.7304 | 11583.4768 | 48.4977 | 13.4716
27 | [13 empty] | 8332.5453 | 34.8867 | 9.6908 | 9226.5216 | 38.6296 | 10.7304 | 11583.4768 | 48.4977 | 13.4716
28 | [13 empty] | 8332.5453 | 34.8867 | 9.6908 | 9226.5216 | 38.6296 | 10.7304 | 11583.4768 | 48.4977 | 13.4716
29 | [13 empty] | 8332.5453 | 34.8867 | 9.6908 | 9226.5216 | 38.6296 | 10.7304 | 11583.4768 | 48.4977 | 13.4716
30 | 89.8462 | 4.8973 | 1.2639 | 0.1543 | 0.2449 | 0.0043 | 0.0679 | 0.0553 | 0.1078 | 0.0016 | 0.3474 | 3.009 | 0.7619 | 8319.4087 | 34.8317 | 9.6755 | 9212.6446 | 38.5715 | 10.7143 | 11583.5962 | 48.4982 | 13.4717 | -5.6 | -5.6
31 | [13 empty] | 8319.4087 | 34.8317 | 9.6755 | 9212.6446 | 38.5715 | 10.7143 | 11583.5962 | 48.4982 | 13.4717
Рівень одоризації відповідає вимогам чинних нормативних документів | [13 empty] | 8317.7129 | 34.8246 | 9.6735 | 9210.6861 | 38.5633 | 10.712
Середньозважене значення теплоти згоряння:
| Головний інженер | [8 empty] | Кішінець О.Д. | [10 empty] | 2018-02-01
|  | Підрозділу підприємства, якому підпорядкована лабораторія | [8 empty] | прізвище | [5 empty] | підпис |  |  |  | дата
| Завідувач ВХАЛ | [8 empty] | Горшковоз О.В. | [10 empty] | 2018-02-01
|  | Лабораторія, де здійснювалось вимірювання газу | [8 empty] | прізвище | [5 empty] | підпис |  |  |  | дата
| Начальник ЛВДС | [8 empty] | Розраєнко М.В. | [10 empty] | 2018-02-01
|  | Підрозділу, відповідального за облік газу за маршрутом | [8 empty] | прізвище | [5 empty] | підпис |  |  |  | дата

## додаток
Додаток до Паспорту фізико-хімічних показників природного газу. Маршрут №138
Область | ГРС, прямий споживач | Cередньозважене значення вищої теплоти згоряння
|  | ккал/м³ | МДж/м³ | кВт*год./м³
Маршрут №138 |  | 9210.6861 | 38.5633 | 10.712
Харківська | ГРС Сніжків | 9210.6861 | 38.5633 | 10.712
Головний інженер |  | Кішінець О.Д. |  |  | 2018-02-01
Підрозділу підприємства, якому підпорядкована лабораторія |  | прізвище |  | підпис | дата
Завідувач ВХАЛ |  | Горшковоз О.В. |  |  | 2018-02-01
Лабораторія, де здійснювалось вимірювання газу |  | прізвище |  | підпис | дата
Начальник ЛВДС |  | Розраєнко М.В. |  |  | 2018-02-01
Підрозділу, відповідального за облік газу за маршрутом |  | прізвище |  | підпис | дата