## паспорт
ПАТ "УКРТРАНСГАЗ" | [5 empty] | ПАСПОРТ ФІЗИКО-ХІМІЧНИХ ПОКАЗНИКІВ ПРИРОДНОГО ГАЗУ №140 | [18 empty] | Маршрут №140
УМГ "КИЇВТРАНСГАЗ" | [5 empty] | переданого Диканським ЛВУМГ та прийнятого ПАТ "Харківгаз"
Диканський п/м Диканське ЛВУМГ
Вимірювальна хіміко-аналітична лабораторія
по газопроводу-відводу ГРС Сніжків, точка відбору проб - ГРС 1-е Августа
Свідоцтво № 186-13 чинне до 05.12.2018 р. | [20 empty] | за період з 01.01.2018р. по 31.01.2018р.
Число місяця | Компонентний склад, % мол. | [11 empty] | Фізико-хімічні показники газу обчислені на основі компонентного складу, 101,325 кПа | [9 empty] | Температура точки роси вологи (Р = 3.92 МПа), °С | Температура точки роси вуглеводнів, °С | Масова концентрація сірководню, г/м3 | Масова концентрація меркаптанової сірки, г/м3 | Маса механічних домішок, г/м3
[13 empty] | Густина абсолютна, кг/м3,при 20 ºС, | Температура вимірювання/згоряння при 20/25°С
| метан, С1 | етан, С2 | пропан, С3 | ізо-бутан, і-С4 | н-бутан, н-С4 | нео-пентан, нео-С5 | ізо-пентан, і-С5 | н-пентан, н-С5 | гексани та вищі, С6+ | кисень, О2 | азот, N2 | діоксид вуглецю, CО2 |  | Теплота згоряння нижча |  |  | Теплота згоряння вища |  |  | Число Воббе вище
[14 empty] | ккал/м3 | МДж/м3 | кВт⋅год/м3 | ккал/м3 | МДж/м3 | кВт⋅год/м3 | ккал/м3 | МДж/м3 | кВт⋅год/м3
1 | [13 empty] | 8283.6296 | 34.6819 | 9.6339 | 9173.8561 | 38.4091 | 10.6692 | 11539.4336 | 48.3133 | 13.4204
2 | [13 empty] | 8283.6296 | 34.6819 | 9.6339 | 9173.8561 | 38.4091 | 10.6692 | 11539.4336 | 48.3133 | 13.4204
3 | [13 empty] | 8283.6296 | 34.6819 | 9.6339 | 9173.8561 | 38.4091 | 10.6692 | 11539.4336 | 48.3133 | 13.4204
4 | [13 empty] | 8283.6296 | 34.6819 | 9.6339 | 9173.8561 | 38.4091 | 10.6692 | 11539.4336 | 48.3133 | 13.4204
5 | [13 empty] | 8283.6296 | 34.6819 | 9.6339 | 9173.8561 | 38.4091 | 10.6692 | 11539.4336 | 48.3133 | 13.4204
6 | [13 empty] | 8283.6296 | 34.6819 | 9.6339 | 9173.8561 | 38.4091 | 10.6692 | 11539.4336 | 48.3133 | 13.4204
7 | [13 empty] | 8283.6296 | 34.6819 | 9.6339 | 9173.8561 | 38.4091 | 10.6692 | 11539.4336 | 48.3133 | 13.4204
8 | [13 empty] | 8283.6296 | 34.6819 | 9.6339 | 9173.8561 | 38.4091 | 10.6692 | 11539.4336 | 48.3133 | 13.4204
9 | [13 empty] | 8283.6296 | 34.6819 | 9.6339 | 9173.8561 | 38.4091 | 10.6692 | 11539.4336 | 48.3133 | 13.4204
10 | 89.568 | 5.099 | 1.5228 | 0.1913 | 0.3109 | 0.0044 | 0.084 | 0.0687 | 0.1102 | 0.0046 | 0.3873 | 2.6488 | 0.7647 | 8416.5951 | 35.2386 | 9.7885 | 9317.7607 | 39.0116 | 10.8366 | 11694.1102 | 48.9609 | 13.6003 | -4 | -8
11 | [13 empty] | 8416.5951 | 35.2386 | 9.7885 | 9317.7607 | 39.0116 | 10.8366 | 11694.1102 | 48.9609 | 13.6003
12 | [13 empty] | 8416.5951 | 35.2386 | 9.7885 | 9317.7607 | 39.0116 | 10.8366 | 11694.1102 | 48.9609 | 13.6003
13 | [13 empty] | 8416.5951 | 35.2386 | 9.7885 | 9317.7607 | 39.0116 | 10.8366 | 11694.1102 | 48.9609 | 13.6003
14 | [13 empty] | 8416.5951 | 35.2386 | 9.7885 | 9317.7607 | 39.0116 | 10.8366 | 11694.1102 | 48.9609 | 13.6003
15 | [13 empty] | 8416.5951 | 35.2386 | 9.7885 | 9317.7607 | 39.0116 | 10.8366 | 11694.1102 | 48.9609 | 13.6003
16 | [13 empty] | 8416.5951 | 35.2386 | 9.7885 | 9317.7607 | 39.0116 | 10.8366 | 11694.1102 | 48.9609 | 13.6003
17 | [13 empty] | 8416.5951 | 35.2386 | 9.7885 | 9317.7607 | 39.0116 | 10.8366 | 11694.1102 | 48.9609 | 13.6003
18 | 89.7077 | 5.0392 | 1.5017 | 0.1882 | 0.3067 | 0.0043 | 0.0839 | 0.0702 | 0.1137 | 0.0028 | 0.3745 | 2.6075 | 0.7635 | 8414.5411 | 35.23 | 9.7861 | 9314.9901 | 39 | 10.8333 | 11701.0606 | 48.99 | 13.6083 | 5.6 | 2.4
19 | [13 empty] | 8414.5411 | 35.23 | 9.7861 | 9314.9901 | 39 | 10.8333 | 11701.0606 | 48.99 | 13.6083
20 | [13 empty] | 8414.5411 | 35.23 | 9.7861 | 9314.9901 | 39 | 10.8333 | 11701.0606 | 48.99 | 13.6083
21 | [13 empty] | 8414.5411 | 35.23 | 9.7861 | 9314.9901 | 39 | 10.8333 | 11701.0606 | 48.99 | 13.6083
22 | [13 empty] | 8414.5411 | 35.23 | 9.7861 | 9314.9901 | 39 | 10.8333 | 11701.0606 | 48.99 | 13.6083 |  |  | менша 0,006 | менша 0,02 | відсутні
23 | 89.4366 | 5.1701 | 1.5222 | 0.1913 | 0.3133 | 0.0044 | 0.0863 | 0.0725 | 0.1276 | 0.0012 | 0.3797 | 2.6947 | 0.7663 | 8425.528 | 35.276 | 9.7989 | 9327.2429 | 39.0513 | 10.8476 | 11693.8714 | 48.9599 | 13.6 | -0.9 | -7
24 | [13 empty] | 8425.528 | 35.276 | 9.7989 | 9327.2429 | 39.0513 | 10.8476 | 11693.8714 | 48.9599 | 13.6
25 | [13 empty] | 8425.528 | 35.276 | 9.7989 | 9327.2429 | 39.0513 | 10.8476 | 11693.8714 | 48.9599 | 13.6
26 | [13 empty] | 8425.528 | 35.276 | 9.7989 | 9327.2429 | 39.0513 | 10.8476 | 11693.8714 | 48.9599 | 13.6
27 | [13 empty] | 8425.528 | 35.276 | 9.7989 | 9327.2429 | 39.0513 | 10.8476 | 11693.8714 | 48.9599 | 13.6
28 | [13 empty] | 8425.528 | 35.276 | 9.7989 | 9327.2429 | 39.0513 | 10.8476 | 11693.8714 | 48.9599 | 13.6
29 | [13 empty] | 8425.528 | 35.276 | 9.7989 | 9327.2429 | 39.0513 | 10.8476 | 11693.8714 | 48.9599 | 13.6
30 | 89.6375 | 5.0709 | 1.5152 | 0.191 | 0.3127 | 0.0044 | 0.0861 | 0.0721 | 0.1161 | 0.0016 | 0.3673 | 2.6251 | 0.7644 | 8421.0854 | 35.2574 | 9.7937 | 9322.7287 | 39.0324 | 10.8423 | 11702.8042 | 48.9973 | 13.6104 | -1.7 | -7
31 | [13 empty] | 8421.0854 | 35.2574 | 9.7937 | 9322.7287 | 39.0324 | 10.8423 | 11702.8042 | 48.9973 | 13.6104
Рівень одоризації відповідає вимогам чинних нормативних документів | [13 empty] | 8387.9336 | 35.1186 | 9.7552 | 9286.5913 | 38.8811 | 10.8003
Середньозважене значення теплоти згоряння:
| Головний інженер | [8 empty] | Кішінець О.Д. | [10 empty] | 2018-02-01
|  | Підрозділу підприємства, якому підпорядкована лабораторія | [8 empty] | прізвище | [5 empty] | підпис |  |  |  | дата
| Завідувач ВХАЛ | [8 empty] | Горшковоз О.В. | [10 empty] | 2018-02-01
|  | Лабораторія, де здійснювалось вимірювання газу | [8 empty] | прізвище | [5 empty] | підпис |  |  |  | дата
| Начальник ЛВДС | [8 empty] | Розраєнко М.В. | [10 empty] | 2018-02-01
|  | Підрозділу, відповідального за облік газу за маршрутом | [8 empty] | прізвище | [5 empty] | підпис |  |  |  | дата

## додаток
Додаток до Паспорту фізико-хімічних показників природного газу. Маршрут №140
Область | ГРС, прямий споживач | Cередньозважене значення вищої теплоти згоряння
|  | ккал/м³ | МДж/м³ | кВт*год./м³
Маршрут №140 |  | 9286.5913 | 38.8811 | 10.8003
Харківська | ГРС 1-Августа (Благодатне) | 9286.5913 | 38.8811 | 10.8003
Головний інженер |  | Кішінець О.Д. |  |  | 2018-02-01
Підрозділу підприємства, якому підпорядкована лабораторія |  | прізвище |  | підпис | дата
Завідувач ВХАЛ |  | Горшковоз О.В. |  |  | 2018-02-01
Лабораторія, де здійснювалось вимірювання газу |  | прізвище |  | підпис | дата
Начальник ЛВДС |  | Розраєнко М.В. |  |  | 2018-02-01
Підрозділу, відповідального за облік газу за маршрутом |  | прізвище |  | підпис | дата